## Sheet1
金口河区应急局通讯设备采购报价单
序号 | 设备名称 | 设备参数 | 单位 | 数量 | 单价（元） | 合计（元） | 备注
1 | 中继台 | 1.频率范围：400-470MHZ 2.信道数64 3.发射功率：低功率1W，高功率50W 3.电压要求：12V或者220V电压 工作温度-30°-60° 4.最大工作周期100%， 支持数字常规系统 IP基站互联系统、多基站智能信道共享 5.外形规格型号：44*483*370 | 台 | 6 |  |  | 需已现有对讲机连接
2 | 链路机 | 1.频率范围：403-470 2.额定电压：13.8V 3.重量：1.3公斤 4.工作温度：-30°至+60° 5.发射功率;低功率1W-25W/高功率25W-40W 6.外形尺寸：44mmX169mmX134mm | 台 | 6 |  |  | 需与中继台与链路方式链接
3 | 高性能玻璃钢天线 | 1、频率范围：400-470MHZ 2、规格：定向天线 | 根 | 6 |  |  | 匹配链路机使用
4 | 高性能玻璃钢天线 | 1.频率范围：400-470MHZ 2.规格：全向天线 | 根 | 6 |  |  | 匹配链路机使用
5 | 双工器 | 1.频率范围：400-470MHZ | 个 | 6 |  |  | 匹配中继台
6 | 电缆 | 1、规格大小：1/2 | 米 | 300 |  |  | 中继台链路配套
7 | 避雷器 | 1、周波数范围：DC-2500MHZ 查外损失：0.2dB以下 | 只 | 12 |  |  | 防雷使用设备
8 | 接地针 | 1.规格材质：2米长度，纯铜材质 | 根 | 12 |  |  | 防雷设备
9 | 水泥墩 | 1、规格大小：1000mm*1000mm | 个 | 12 |  |  | 固定机箱使用
10 | 防水机箱 | 1、规格尺寸：600*600*1000 2、材质：304不锈钢。 | 个 | 12
11 | 光伏发电 | 1、规格：450W太阳能单晶板 | 张 | 18
12 | UPS 蓄电池 | 1、规格：12v200ah碳酸蓄电池 | 个 | 12
13 | 逆变一体机 | 1、规格3600W/6200W PV电压：90V-500V | 个 | 6
14 | 电源模块 | 1、规格12v25A | 个 | 6
15 | 天线支架 | 04钢管每根最低6米 | 根 | 12
16 | 人工费 | 人工4人 | 个 | 4 |  |  | 包含安装
17 | 设备调试费 |  | 个 | 5 |  |  | 包含190部对讲机刷频率等
合计