## B.1 工程项目招标工程量清单封面(封1)【乐山市金口河区金~
| 乐山市金口河区金河镇五一村党群服务中心建设项目 |  |  | 工程
招标工程量清单
招 标 人:
(单位盖章)
造价咨询人:
(单位盖章)
封-1

## C.1 工程项目招标工程量清单扉页(扉1)【乐山市金口河区金~
| 乐山市金口河区金河镇五一村党群服务中心建设项目 |  |  | 工程
招标工程量清单
招 标 人: |  | 造价咨询人:
| (单位盖章) |  | （单位盖章）
法定代表人 或其授权人: |  | 法定代表人 或其授权人:
| (签字或盖章) |  | (签字或盖章)
编 制 人: |  | 复 核 人:
| (造价人员签字盖专用章) |  | (一级造价工程师签字盖专用章)
编 制 时 间: |  | 复 核 时 间:
扉-1

## D 工程计价总说明(表-01)【乐山市金口河区金河镇五一村党~
总 说 明
工程名称：乐山市金口河区金河镇五一村党群服务中心建设项目
1.工程概况 本工程为乐山市金口河区金河镇五一村党群服务中心建设项目，项目位置乐山市金口河区金河镇，工程内容包括：建筑工程、装饰工程、暖通工程、给排水工程、强弱电工程等。 2.工程招标和分包范围 （1）《乐山市金口河区金河镇五一村党群服务中心建设项目》施工图设计所示内容； （2）包括为完成上述工作所需的生产、生活临时设施搭设，必要的技术措施、安全文明措施搭拆等内容。 3.工程量清单编制依据 （1）由业主提供的《乐山市金口河区金河镇五一村党群服务中心建设项目》施工图； （2）中华人民共和国住房和城乡建设部、国家质量监督检验检疫总局发布的《建设工程工程量清单计价规范》（GB50500-2013）； （3）四川省建设厅颁发的《四川省建设工程工程量清单计价定额》（2020）； 4.工程质量、材料、施工等的特殊要求 （1）工程质量要求：符合现行施工质量验收规范中的合格标准； （2）材料质量要求：材料及设备选用满足设计和国家现行相关质量标准要求； （3）施工要求：满足当地政府和建设行政主管部门在招标基准日前发布的安全文明及施工相关要求的规定、并按批准的施工组织设计设施，且符合施工规范及验收标准的相关要求。 5.其他需说明的问题 （1）工程量清单中所列的数量仅作为投标报价的基础，不作为最终结算与支付的依据； （2）本工程量清单中对工程项目特征及具体做法只作重点描述，详细描述见设计施工图、技术说明及相应标准图集、施工规范； （3）各清单项目组价时应结合现场实际勘察情况，包括完成所有工序工作内容的全部费用； （4）拆除原党群服务中心一层踏步、平台混凝土暂按1m宽0.68m高计算，结算结算时按实计取; （5）因接入点不明，总配电箱AZ1进线电源配线配管至建筑外墙皮考虑20m，结算时按实计取; （6）抗震支架专业工程需后期厂家深化图纸后，结算时按实计取。

## E.3 单位工程招标控制价投标报价汇总表(表-04-1)一般~
单位工程招标控制价/投标报价汇总表
（适用于一般计税方法）
工程名称：乐山市金口河区金河镇五一村党群服务中心建设项目\乐山市金口河区金河镇五一村党群服务中心建设项目【建筑与装饰工程】 |  | 标段：
序号 | 汇总内容 | 金 额（元） | 其中:暂估价(元)
1 | 分部分项及单价措施项目
1.1 | 土石方工程
1.2 | 桩基工程
1.3 | 砌筑工程
1.4 | 混凝土及钢筋混凝土工程
1.5 | 金属结构工程
1.6 | 门窗工程
1.7 | 屋面及防水工程
1.8 | 保温、隔热、防腐工程
1.9 | 楼地面装饰工程
1.10 | 墙、柱面装饰与隔断、幕墙工程
1.11 | 天棚工程
1.12 | 油漆、涂料、裱糊工程
1.13 | 其他装饰工程
1.14 | 单价措施项目
2 | 总价措施项目 |  | -
2.1 | 其中：安全文明施工费 | 62669.80 | -
3 | 其他项目 |  | -
3.1 | 其中：暂列金额 |  | -
3.2 | 其中：专业工程暂估价 |  | -
3.3 | 其中：计日工 |  | -
3.4 | 其中：总承包服务费 |  | -
4 | 规费 | 25700.33 | -
5 | 创优质工程奖补偿奖励费 |  | -
6 | 税前不含税工程造价 |  | -
6.1 | 其中：除税甲供材料（设备）费 |  | -
7 | 销项增值税额 |  | -
8 | 附加税 |  | -
招标控制价/投标报价总价合计=税前不含税工程造价+销项增值税额+附加税

## F.1.1 分部分项工程清单计价表(表-08)【建筑与装饰工~
分部分项工程清单与计价表
工程名称：乐山市金口河区金河镇五一村党群服务中心建设项目\乐山市金口河区金河镇五一村党群服务中心建设项目【建筑与装饰工程】 |  |  |  |  | 标段：
序号 | 项目编码 | 项目名称 | 项目特征描述 | 计量 单位 | 工程量 | 金额（元）
[6 empty] | 综合单价 | 合价 | 其中
[8 empty] | 定额人工费 | 定额机械费 | 暂估价
土石方工程
1 | 010101001001 | 平整场地 | 1.土壤类别 ：综合 2.弃、取土运距：投标人自行考虑 | m2 | 131.75
2 | 010101003002 | 挖沟槽土方 | 1.土壤类别：综合 2.挖土平均厚度：小于4米 3.开挖方式：开挖方式投标人综合考虑 | m3 | 322
3 | 010103001003 | 回填方 | 1.密实度要求：符合设计和规范要求 2.填方材料品种：符合设计和规范要求 3.填方粒径要求：符合设计和规范要求 4.填方来源、运距：投标人自行考虑 | m3 | 300.09
4 | 010103002004 | 余方弃置-土方 | 1.废弃料品种：综合 2.运距：投标人自行考虑 | m3 | 21.91
分部小计
桩基工程
5 | 010302004005 | 挖孔桩土方 | 1.地层情况：详见地勘 2.挖孔深度：详见施工图 3.弃土（石）运距：投标人自行考虑 | m3 | 144
6 | 010302005007 | 人工挖孔灌注桩护壁 C30商品砼 | 1.混凝土强度等级：C30商品砼 2.混凝土拌合料要求：符合设计及现行施工验收规范要求 3.砼的输送方式、电费等费用投标人自行考虑 | m3 | 22.38
7 | 010302005008 | 人工挖孔灌注桩桩芯 C30商品砼 | 1.混凝土强度等级：C30商品砼 2.混凝土拌合料要求：符合设计及现行施工验收规范要求 3.砼的输送方式、电费等费用投标人自行考虑 | m3 | 50.96
8 | 010301004009 | 截（凿）桩头 | 1.桩类型：综合 2.桩头截面、高度：桩径综合，高度综合 3.混凝土强度等级：综合 4.有无钢筋:有钢筋 5.清理修复、除锈防腐、钢筋调整、防水加强及密封处理等综合考虑 6.场内外运距：投标人综合考虑 7.堆场费及运输补贴费由投标人综合考虑 | m3 | 3.92
9 | 010302001010 | 灌注桩钢筋笼吊装 | 1.灌注桩钢筋笼吊装 2.未尽事宜满足设计及规范规定要求 | t | 2.328
10 | 010103002017 | 余方弃置-土方 | 1.废弃料品种：综合 2.运距：投标人自行考虑 | m3 | 144
分部小计
砌筑工程
11 | 010401004019 | 多孔砖墙 M5混合砂浆≤3.6m | 1.砖品种、规格、强度等级：页岩多孔砖≤3.6m 2.砂浆强度等级、配合比：M5混合砂浆 3.配砖及镶嵌砖砌体综合考虑 | m3 | 99.56
12 | 010401004020 | 多孔砖墙 M5混合砂浆＞3.6m | 1.砖品种、规格、强度等级：页岩多孔砖＞3.6m 2.砂浆强度等级、配合比：M5混合砂浆 3.配砖及镶嵌砖砌体综合考虑 | m3 | 6.31
13 | 010401012021 | 耐火砖 M5混合砂浆 | 1.零星砌砖名称、部位：烟道 2.砖品种、规格、强度等级：耐火砖 3.砂浆强度等级、配合比：M5M5混合砂浆 | m3 | 0.47
14 | 010404001022 | 屋面泡沫混凝土 | 1.屋面泡沫混凝土填充 | m3 | 1.36
分部小计
混凝土及钢筋混凝土工程
15 | 010501001023 | 基础垫层 C15商品砼 | 1.混凝土强度等级：C15商品砼 2.混凝土拌合料要求：符合设计及现行施工验收规范要求 3.砼的输送方式、电费等费用投标人自行考虑 | m3 | 3.62
16 | 010503001024 | 基础梁 C30商品砼P8 | 1.混凝土强度等级：C30商品砼P8 2.混凝土拌合料要求：符合设计及现行施工验收规范要求 3.砼的输送方式、电费等费用投标人自行考虑 | m3 | 16.26
17 | 010502001025 | 矩形柱 C30商品砼 | 1.混凝土强度等级：C30商品砼 2.混凝土拌合料要求：符合设计及现行施工验收规范要求 3.砼的输送方式、电费等费用投标人自行考虑 | m3 | 30.91
18 | 010502002026 | 构造柱 C25商品砼 | 1.混凝土强度等级：C25商品砼 2.混凝土拌合料要求：符合设计及现行施工验收规范要求 3.砼的输送方式、电费等费用投标人自行考虑 | m3 | 8.38
19 | 010502003027 | 异形柱 C30商品砼 | 1.混凝土强度等级：C30商品砼 2.混凝土拌合料要求：符合设计及现行施工验收规范要求 3.砼的输送方式、电费等费用投标人自行考虑 | m3 | 2.99
20 | 010502003028 | 装饰柱 C20商品砼 | 1.混凝土强度等级：C20商品砼 2.混凝土拌合料要求：符合设计及现行施工验收规范要求 3.砼的输送方式、电费等费用投标人自行考虑 | m3 | 0.51
21 | 010503002029 | 矩形梁 C30商品砼 | 1.混凝土强度等级：C30商品砼 2.混凝土拌合料要求：符合设计及现行施工验收规范要求 3.砼的输送方式、电费等费用投标人自行考虑 | m3 | 4.99
22 | 010503004030 | 素砼反坎 C20商品砼 | 1.混凝土强度等级：C20商品砼 2.混凝土拌合料要求：符合设计及现行施工验收规范要求 3.砼的输送方式、电费等费用投标人自行考虑 | m3 | 2.43
23 | 010503005031 | 过梁 C25商品砼 | 1.混凝土强度等级：C25商品砼 2.混凝土拌合料要求：符合设计及现行施工验收规范要求 3.砼的输送方式、电费等费用投标人自行考虑 | m3 | 2.52
24 | 010504001032 | 直形墙 C30商品砼P8 | 1.混凝土强度等级：C30商品砼P8 2.混凝土拌合料要求：符合设计及现行施工验收规范要求 3.砼的输送方式、电费等费用投标人自行考虑 | m3 | 8.2
25 | 010504001033 | 直形墙 C30商品砼 | 1.混凝土强度等级：C30商品砼 2.混凝土拌合料要求：符合设计及现行施工验收规范要求 3.砼的输送方式、电费等费用投标人自行考虑 | m3 | 0
26 | 010505001034 | 有梁板 C30商品砼 | 1.混凝土强度等级：C30商品砼 2.混凝土拌合料要求：符合设计及现行施工验收规范要求 3.砼的输送方式、电费等费用投标人自行考虑 | m3 | 90.62
27 | 010505003035 | 烟道盖板 C30商品砼 | 1.混凝土强度等级：C30商品砼 2.混凝土拌合料要求：符合设计及现行施工验收规范要求 3.砼的输送方式、电费等费用投标人自行考虑 | m3 | 0.02
28 | 010505007036 | 挑檐板 C30商品砼 | 1.混凝土强度等级：C30商品砼 2.混凝土拌合料要求：符合设计及现行施工验收规范要求 3.砼的输送方式、电费等费用投标人自行考虑 | m3 | 9.46
29 | 010506001037 | 直形楼梯 C30商品砼 | 1.混凝土强度等级：C30商品砼 2.混凝土拌合料要求：符合设计及现行施工验收规范要求 3.砼的输送方式、电费等费用投标人自行考虑 | m2 | 24.77
30 | 010503004038 | 窗台压顶 C25商品砼 | 1.混凝土强度等级：C25商品砼 2.混凝土拌合料要求：符合设计及现行施工验收规范要求 3.砼的输送方式、电费等费用投标人自行考虑 | m3 | 1.09
31 | 010507001039 | 坡道 | 1.30厚1:2水泥砂浆 2.80厚C15混凝土基层 3.100厚C15混凝土垫层 4.做法详见图集18J812-8-D1（垫层A） | m2 | 8.62
32 | 011002005040 | 5厚聚四氟乙烯板滑动支座 | 1.5厚聚四氟乙烯板滑动支座 | m2 | 1.43
33 | 010515001041 | 现浇构件钢筋 HPB300 Φ6 | 1.钢筋种类、规格：HPB300 φ6 2.钢筋连接方式（搭接、焊接、机械）由投标人根据施工现场实际情况自行考虑，决定报价，在综合单价中综合考虑 3.所有搭接用量及搭接范围内箍筋加密量等在综合单价中综合考虑 4.投标人综合考虑埋设的方式，无论采用预留、植筋，在综合单价中综合考虑，不另计取植筋费用 5.如果有现浇构件弧形、异形钢筋，其费用由投标单位综合考虑,均执行本综合单价 6.其他未尽事宜应满足设计及现行国家规范要求 | t | 0.961
34 | 010515001042 | 现浇构件钢筋 HPB300 Φ8～10 | 1.钢筋种类、规格：HPB300 Φ8～10 2.钢筋连接方式（搭接、焊接、机械）由投标人根据施工现场实际情况自行考虑，决定报价，在综合单价中综合考虑 3.所有搭接用量及搭接范围内箍筋加密量等在综合单价中综合考虑 4.投标人综合考虑埋设的方式，无论采用预留、植筋，在综合单价中综合考虑，不另计取植筋费用 5.如果有现浇构件弧形、异形钢筋，其费用由投标单位综合考虑,均执行本综合单价 6.其他未尽事宜应满足设计及现行国家规范要求 | t | 1.172
35 | 010515001043 | 现浇构件钢筋 HRB400E Φ6 | 1.钢筋种类、规格：HRB400E Φ6 2.钢筋连接方式（搭接、焊接、机械）由投标人根据施工现场实际情况自行考虑，决定报价，在综合单价中综合考虑 3.所有搭接用量及搭接范围内箍筋加密量等在综合单价中综合考虑 4.投标人综合考虑埋设的方式，无论采用预留、植筋，在综合单价中综合考虑，不另计取植筋费用 5.如果有现浇构件弧形、异形钢筋，其费用由投标单位综合考虑,均执行本综合单价 6.其他未尽事宜应满足设计及现行国家规范要求 | t | 0.95
36 | 010515001044 | 现浇构件钢筋 HRB400E Φ8～10 | 1.钢筋种类、规格：HRB400E Φ8～10 2.钢筋连接方式（搭接、焊接、机械）由投标人根据施工现场实际情况自行考虑，决定报价，在综合单价中综合考虑 3.所有搭接用量及搭接范围内箍筋加密量等在综合单价中综合考虑 4.投标人综合考虑埋设的方式，无论采用预留、植筋，在综合单价中综合考虑，不另计取植筋费用 5.如果有现浇构件弧形、异形钢筋，其费用由投标单位综合考虑,均执行本综合单价 6.其他未尽事宜应满足设计及现行国家规范要求 | t | 8.956
37 | 010515001045 | 现浇构件钢筋 HRB400E Φ12～14 | 1.钢筋种类、规格：HRB400E Φ12～14 2.钢筋连接方式（搭接、焊接、机械）由投标人根据施工现场实际情况自行考虑，决定报价，在综合单价中综合考虑 3.所有搭接用量及搭接范围内箍筋加密量等在综合单价中综合考虑 4.投标人综合考虑埋设的方式，无论采用预留、植筋，在综合单价中综合考虑，不另计取植筋费用 5.如果有现浇构件弧形、异形钢筋，其费用由投标单位综合考虑,均执行本综合单价 6.其他未尽事宜应满足设计及现行国家规范要求 | t | 4.308
38 | 010515001046 | 现浇构件钢筋 HRB400E Φ16 | 1.钢筋种类、规格：HRB400E Φ16 2.钢筋连接方式（搭接、焊接、机械）由投标人根据施工现场实际情况自行考虑，决定报价，在综合单价中综合考虑 3.所有搭接用量及搭接范围内箍筋加密量等在综合单价中综合考虑 4.投标人综合考虑埋设的方式，无论采用预留、植筋，在综合单价中综合考虑，不另计取植筋费用 5.如果有现浇构件弧形、异形钢筋，其费用由投标单位综合考虑,均执行本综合单价 6.其他未尽事宜应满足设计及现行国家规范要求 | t | 1.802
39 | 010515001047 | 现浇构件钢筋 HRB400E Φ18 | 1.钢筋种类、规格：HRB400E Φ18 2.钢筋连接方式（搭接、焊接、机械）由投标人根据施工现场实际情况自行考虑，决定报价，在综合单价中综合考虑 3.所有搭接用量及搭接范围内箍筋加密量等在综合单价中综合考虑 4.投标人综合考虑埋设的方式，无论采用预留、植筋，在综合单价中综合考虑，不另计取植筋费用 5.如果有现浇构件弧形、异形钢筋，其费用由投标单位综合考虑,均执行本综合单价 6.其他未尽事宜应满足设计及现行国家规范要求 | t | 1.924
40 | 010515001048 | 现浇构件钢筋 HRB400E Φ20 | 1.钢筋种类、规格：HRB400E Φ20 2.钢筋连接方式（搭接、焊接、机械）由投标人根据施工现场实际情况自行考虑，决定报价，在综合单价中综合考虑 3.所有搭接用量及搭接范围内箍筋加密量等在综合单价中综合考虑 4.投标人综合考虑埋设的方式，无论采用预留、植筋，在综合单价中综合考虑，不另计取植筋费用 5.如果有现浇构件弧形、异形钢筋，其费用由投标单位综合考虑,均执行本综合单价 6.其他未尽事宜应满足设计及现行国家规范要求 | t | 2.021
41 | 010515001049 | 现浇构件钢筋 HRB400E Φ22 | 1.钢筋种类、规格：HRB400E Φ22 2.钢筋连接方式（搭接、焊接、机械）由投标人根据施工现场实际情况自行考虑，决定报价，在综合单价中综合考虑 3.所有搭接用量及搭接范围内箍筋加密量等在综合单价中综合考虑 4.投标人综合考虑埋设的方式，无论采用预留、植筋，在综合单价中综合考虑，不另计取植筋费用 5.如果有现浇构件弧形、异形钢筋，其费用由投标单位综合考虑,均执行本综合单价 6.其他未尽事宜应满足设计及现行国家规范要求 | t | 4.507
42 | 010515001050 | 现浇构件钢筋 HRB400E Φ25 | 1.钢筋种类、规格：HRB400E Φ25 2.钢筋连接方式（搭接、焊接、机械）由投标人根据施工现场实际情况自行考虑，决定报价，在综合单价中综合考虑 3.所有搭接用量及搭接范围内箍筋加密量等在综合单价中综合考虑 4.投标人综合考虑埋设的方式，无论采用预留、植筋，在综合单价中综合考虑，不另计取植筋费用 5.如果有现浇构件弧形、异形钢筋，其费用由投标单位综合考虑,均执行本综合单价 6.其他未尽事宜应满足设计及现行国家规范要求 | t | 4.892
43 | 010515001051 | 砌体拉结钢筋 HPB300 φ6 | 1.钢筋种类、规格：HPB300 Φ6 2.投标人无论采用植筋、预留或预埋等方式，其发生的费用投标人自行考虑 | t | 0.646
44 | 010515009052 | 支撑钢筋（铁马）HRB400E Φ8-10 | 1.钢筋种类、规格： HRB400E Φ8～10 2.成品或现场制作投标人自行考虑 | t | 0.122
分部小计
金属结构工程
45 | 010606012053 | 钢结构空调支架 | 1.钢材品种、规格：L40*3角钢 2.安装高度：详设计 3.油漆金属表面除锈、清理、打磨；金属底漆两遍；面漆两遍。 | t | 0.092
46 | 010607001054 | 成品空调金属百页护栏 | 1.成品空调金属百页护栏H=700mm | m2 | 10.71
47 | 010606008055 | 屋面检修梯 | 1.钢梯做法见18J201-119页-2-2 2.油漆：刷防锈漆两遍,调和漆罩面 | t | 0.11
48 | 010607005056 | 楼梯间及人流通道墙面钢丝网 | 1.楼梯间和人流通道的填充墙(双面应采用钢丝网砂浆面层)构造详《西南15G701-3》第31页 | m2 | 322.83
49 | 010607005057 | 砌块墙钢丝网加固 | 砌块墙钢丝网加固 | m2 | 179.64
分部小计
门窗工程
50 | 010802004058 | 成品套装防盗门 | 1.门代号及洞口尺寸：成品套装防盗门（丙级），代号及尺寸综合 2.安装闭门器和顺序器的费用综合考虑 3.综合单价包含按规范配置的五金件、锁具、门框（门套）、埋件、门框灌水泥浆等的制作安装及运输费用 4.未尽事宜满足设计、招标文件及施工规范要求 | m2 | 7.26
51 | 010801002059 | 成品套装木门 | 1.门代号及洞口尺寸：木质门带套，代号及尺寸综合 2.门框、扇材质：木质门（带门套） 3.综合单价包含按规范配置的五金件、锁具、门框（门套）、埋件、门框灌水泥浆等的制作安装及运输费用 4.未尽事宜满足设计、招标文件及施工规范要求 | m2 | 11.88
52 | 010802001060 | 成品套装塑钢门 | 1.门代号及洞口尺寸 ：详设计 2.门框或扇外围尺寸 ：详设计 3.门框、扇材质 ：塑钢平开门 4.玻璃品种、厚度：6mm厚钢化玻璃 5.综合单价包含按规范配置的五金件、锁具、门框（门套）、埋件、门框灌水泥浆等的制作安装及运输费用 6.未尽事宜满足设计、招标文件及施工规范要求 | m2 | 6.93
53 | 010802001061 | 双扇平开玻璃门 | 1.门代号及洞口尺寸 ：详设计 2.门框或扇外围尺寸 ：详设计 3.门框、扇材质 ：隔热金属型材玻璃平开门 4.玻璃品种、厚度：5中透光Low-E+9A+5透明玻璃 5.综合单价包含按规范配置的五金件、锁具、门框（门套）、埋件、门框灌水泥浆等的制作安装及运输费用 6.未尽事宜满足设计、招标文件及施工规范要求 | m2 | 10.08
54 | 010802003062 | 钢质甲级防火防盗门 | 1.门代号及洞口尺寸：甲级钢质防火防盗门 2.门框或扇外围尺寸：详见施工图 3.门框、扇材质：钢质 4.综合单价包含按规范配置的五金件、锁具、门框（门套）、埋件、门框灌水泥浆等的制作安装及运输费用 5.未尽事宜满足设计、招标文件及施工规范要求 | m2 | 5.5
55 | 010802003063 | 钢质乙级防火门 | 1.门代号及洞口尺寸：乙级钢质防火门 2.门框或扇外围尺寸：详见施工图 3.门框、扇材质：钢质 4.综合单价包含按规范配置的五金件、锁具、门框（门套）、埋件、门框灌水泥浆等的制作安装及运输费用 5.未尽事宜满足设计、招标文件及施工规范要求 | m2 | 6.74
56 | 010807001064 | 隔热金属型材中空玻璃平开窗 5中透光Low-E+9A+5透明玻璃 | 1.类型：断桥隔热铝合金平开窗(5中透光Low-E+9A+5透明玻璃) 2.窗代号及洞口尺寸：综合 3.窗框或扇外围尺寸：综合 4.窗框、扇材质、型材厚度：断桥多腔密封铝合金型材综合(含油漆，颜色综合)，门窗型材壁厚均应满足《铝合金门窗》 GB/T 8478-2020及设计图纸的要求。 5.玻璃品种、规格：5中透光Low-E+9A+5透明玻璃 6.执手等五金配件、紧固件、密封材料、发泡剂、埋件、连接件等辅材综合报价 7.未尽事宜满足设计、招标文件及施工规范要求 | m2 | 52.03
57 | 010807001065 | 隔热金属型材中空玻璃固定窗 5中透光Low-E+9A+5透明玻璃 | 1.类型：断桥隔热铝合金固定窗(5中透光Low-E+9A+5透明玻璃) 2.窗代号及洞口尺寸：综合 3.窗框或扇外围尺寸：综合 4.窗框、扇材质、型材厚度：断桥多腔密封铝合金型材综合(含油漆，颜色综合)，门窗型材壁厚均应满足《铝合金门窗》 GB/T 8478-2020及设计图纸的要求。 5.玻璃品种、规格：5中透光Low-E+9A+5透明玻璃 6.执手等五金配件、紧固件、密封材料、发泡剂、埋件、连接件等辅材综合报价 7.未尽事宜满足设计、招标文件及施工规范要求 | m2 | 47.25
58 | 010807003066 | 铝合金防雨百叶窗 | 1.窗代号及洞口尺寸 ：铝合金百叶窗，代号及尺寸综合 2.框、扇材质：铝合金 3.综合单价包含按规范配置的五金件、锁具、门框（门套）、埋件、门框灌水泥浆等的制作安装及运输费用 4.未尽事宜满足设计、招标文件及施工规范要求 | m2 | 0.15
59 | 010807002115 | 防火窗 | 1.窗代号及洞口尺寸 ：防火窗 2.框、扇材质：玻璃采用防火玻璃，耐火完整性及隔热性不低于1.00h 3.综合单价包含按规范配置的五金件、锁具、门框（门套）、埋件、门框灌水泥浆等的制作安装及运输费用 4.未尽事宜满足设计、招标文件及施工规范要求 | m2 | 2.1
60 | 010807004067 | 钢质纱窗 | 1.钢质纱窗 2.窗代号及框的外围尺寸：综合考虑 3.未尽事宜满足设计、招标文件及施工规范要求 | m2 | 20.62
分部小计
屋面及防水工程
61 | 010901001068 | 非上人保温坡屋面 | 1、1：3水泥砂浆找平层20厚。--另计 2、聚合物水泥防水涂料（JS-II）1.5厚；--另计 3、满粘1.5厚高分子膜基湿铺防水卷材（H类，双面粘）--另计 4、屋面结构板上牢固安装Ф6长110~120的钢制膨胀螺栓（破坏防水处用防水油膏封堵），螺栓深入混凝土层不小于50，间距双向600； 5、顺水条30*d（且不小于30），中距600，与钢制膨胀螺栓用双股18号铜丝绑扎； 6、聚苯板保温层100厚，铺设在顺水条中间。--另计 7、挂瓦条 30*30，用钢钉（长 50~60，直径 3.1~3.4）与顺水条钉牢； 8、 深灰色水泥瓦，全部用钢钉（直径 6、长 50）与挂瓦条钉牢。 9、木质顺水条、挂瓦条，木材等级不小于Ⅱ级，均做防腐、防蛀处理。 | m2 | 150.39
62 | 010902001069 | 非上人保温坡屋面防水 | 1、1：3水泥砂浆找平层20厚。 2、聚合物水泥防水涂料（JS-II）1.5厚； 3、满粘1.5厚高分子膜基湿铺防水卷材（H类，双面粘） 4、综合单价含防水附加层等所有工作内容 | m2 | 187.75
63 | 010902001070 | 门头处坡屋面防水 | 1、聚合物水泥防水涂料（JS-II）1.5厚； | m2 | 8.68
64 | 010903002071 | 外墙面 1.0厚水泥基渗透结晶型涂膜防水 | 1.防水膜品种：水泥基渗透结晶型防水材料，用量不应小于1.5kg/m2 2.涂膜厚度、遍数：1.0mm厚，一遍 3.附加（加强）层做法：具体做法参见相关大样、图集及规范要求，清单工程量不含附加层、加强层、洞口处理等工程量，该部分费用由投标人综合考虑在综合单价中结算时不再单独计算此部分工程量及费用 4.防水材料搭接做法：做法参见相关大样、图集及规范要求，清单工程量不含搭接工程量，该部分费用由投标人综合考虑在综合单价中结算时不再单独计算此部分工程量及费用 5.嵌缝材料种类：符合设计及相关规范要求 6.未尽事宜满足设计、招标文件及施工规范要求 | m2 | 427.87
65 | 010903002072 | 内墙面 1.5mm厚JS-Ⅱ防水涂料 | 1.防水涂料品种：聚合物水泥(JS)防水涂料 Ⅱ型 2.涂膜厚度、遍数：1.5mm厚 3.附加（加强）层做法：具体做法参见相关大样、图集及规范要求，清单工程量不含附加层、加强层、洞口处理等工程量，该部分费用由投标人综合考虑在综合单价中结算时不再单独计算此部分工程量及费用 4.防水材料搭接做法：做法参见相关大样、图集及规范要求，清单工程量不含搭接工程量，该部分费用由投标人综合考虑在综合单价中结算时不再单独计算此部分工程量及费用 5.嵌缝材料种类：符合设计及相关规范要求 6.未尽事宜满足设计、招标文件及施工规范要求 | m2 | 47.78
66 | 010904002073 | 地面 丙烯酸一布四涂防水涂料防潮层 | 1.防水涂料品种：丙烯酸 2.涂膜厚度、遍数：一布四涂 3.附加（加强）层做法：具体做法参见相关大样、图集及规范要求，清单工程量不含附加层、加强层、洞口处理等工程量，该部分费用由投标人综合考虑在综合单价中结算时不再单独计算此部分工程量及费用 4.防水材料搭接做法：做法参见相关大样、图集及规范要求，清单工程量不含搭接工程量，该部分费用由投标人综合考虑在综合单价中结算时不再单独计算此部分工程量及费用 5.嵌缝材料种类：符合设计及相关规范要求 6.未尽事宜满足设计、招标文件及施工规范要求 | m2 | 107.41
67 | 010904002074 | 地面 1.5mm厚聚氨酯防水涂料 | 1.防水涂料品种：聚氨酯防水涂料（双组分、非焦油型） 2.涂膜厚度、遍数：1.5mm 3.附加（加强）层做法：具体做法参见相关大样、图集及规范要求，清单工程量不含附加层、加强层、洞口处理等工程量，该部分费用由投标人综合考虑在综合单价中结算时不再单独计算此部分工程量及费用 4.防水材料搭接做法：做法参见相关大样、图集及规范要求，清单工程量不含搭接工程量，该部分费用由投标人综合考虑在综合单价中结算时不再单独计算此部分工程量及费用 5.嵌缝材料种类：符合设计及相关规范要求 6.未尽事宜满足设计、招标文件及施工规范要求 | m2 | 28.72
68 | 010904002075 | 地面 1.5mm厚JS-Ⅱ防水涂料 | 1.防水涂料品种：JS-Ⅱ防水涂料 2.涂膜厚度、遍数：1.5mm 3.附加（加强）层做法：具体做法参见相关大样、图集及规范要求，清单工程量不含附加层、加强层、洞口处理等工程量，该部分费用由投标人综合考虑在综合单价中结算时不再单独计算此部分工程量及费用 4.防水材料搭接做法：做法参见相关大样、图集及规范要求，清单工程量不含搭接工程量，该部分费用由投标人综合考虑在综合单价中结算时不再单独计算此部分工程量及费用 5.嵌缝材料种类：符合设计及相关规范要求 6.未尽事宜满足设计、招标文件及施工规范要求 | m2 | 28.72
分部小计
保温、隔热、防腐工程
69 | 011001001076 | 屋面 100mm厚聚苯板保温层 | 1.部位：屋面 2.保温隔热材料品种、规格、厚度：100mm厚聚苯板 3.未尽事宜满足设计、招标文件及施工规范要求 | m2 | 140.62
70 | 011001003077 | 乳胶漆内墙面 9mm厚纳米陶瓷微珠保温层 | 1.部位：外墙内侧 2.保温隔热材料品种、规格、厚度： 9mm厚纳米陶瓷微珠 3. 3厚聚合物抗裂砂浆，内设耐碱玻纤网格布，与砌体相接处，耐碱玻纤网格布延伸过接缝200宽 4.2厚抗碱底漆 5.未尽事宜满足设计、招标文件及施工规范要求 | m2 | 303.52
71 | 011001003119 | 防水内墙面 9mm厚纳米陶瓷微珠保温层 | 1.部位：外墙内侧 2.保温隔热材料品种、规格、厚度： 9mm厚纳米陶瓷微珠 3.热镀锌铁丝铁丝网满挂，保温钉固定保温板于墙体上 4.2厚抗碱底漆 5.未尽事宜满足设计、招标文件及施工规范要求 | m2 | 38.4
72 | 011001005078 | 1：6水泥炉渣回填 | 1.1:6水泥炉渣回填、并找坡1%坡向地漏 2.回填厚度：综合 3.未尽事宜满足设计、招标文件及施工规范要求 | m3 | 6.31
分部小计
楼地面装饰工程
73 | 011102003079 | 楼地1 800*800防滑地砖地面 | 1.基层处理； 2.丙烯酸一布四涂防水涂料防潮层（仅在一层设置此道工序）；--另计 3.40厚1:3干硬性水泥砂浆粘合层（找平+粘接），上洒1-2厚干水泥并洒清水适量； 4.800*800防滑地砖面层10mm厚，专用勾缝剂擦缝。 5.未尽事宜满足设计、招标文件及施工规范要求 | m2 | 279.75
74 | 011102003080 | 楼地2 300*300防滑地砖地面 | 1.基层清理； 2.聚氨酯防水涂料（双组分、非焦油型）1.5 厚--另计 3.1：2.5或M15水泥砂浆保护层10厚； 4.1:6水泥炉渣回填、并找坡1%坡向地漏；--另计 5. C20细石混凝土40厚找平层； 6.JS-Ⅱ防水涂料1.5厚；--另计 7.20厚1:3干硬性水泥砂浆粘合层，上洒1-2厚干水泥并洒清水适量； 8.300*300防滑地砖面层8mm厚，专用勾缝剂擦缝(颜色及样式由甲方确定） 9.未尽事宜满足设计、招标文件及施工规范要求 | m2 | 30.47
75 | 011106002081 | 800*800防滑地砖楼梯面层 | 1.40厚1:3干硬性水泥砂浆粘合层（找平+粘接），上洒1-2厚干水泥并洒清水适量； 2.800*800防滑地砖面层10mm厚，专用勾缝剂擦缝。 3.踏步防滑条做法详西南18J412-70-5。 4.未尽事宜满足设计、招标文件及施工规范要求 | m2 | 24.77
76 | 011104002082 | 木讲台 | 1.木讲台做法详西南18J515-134-2。 2.未尽事宜满足设计、招标文件及施工规范要求。 | m2 | 12.22
77 | 011105003083 | 瓷砖踢脚线 | 1.15厚1：3水泥砂浆粘合层。 2.120mm高瓷砖踢脚线。 3.未尽事宜满足设计、招标文件及施工规范要求。 | m2 | 24.49
78 | 011108001084 | 20mm厚大理石门槛石 | 1.15厚1：3水泥砂浆粘合层。 2.20mm厚大理石门槛石。 3.做法详西南18J515-176-1A。 4.未尽事宜满足设计、招标文件及施工规范要求 | m2 | 2.4
79 | 011108001085 | 20mm厚大理石窗台板 | 1.15厚1：3水泥砂浆粘合层。 2.20mm厚大理石窗台板。 3.未尽事宜满足设计、招标文件及施工规范要求。 | m2 | 5.01
分部小计
墙、柱面装饰与隔断、幕墙工程
80 | 011201001086 | 外墙1 墙面一般抹灰 | 1.12厚1：3或M15水泥防水砂浆打底(掺5%防水剂)，两次成活扫毛或划出纹道，6厚1：3或M15水泥防水砂浆抹灰； 2.满涂1.0厚水泥基渗透结晶型防水材料一道，用量不应小于1.5kg/m2；--另计 3、1mm抗裂砂浆层；湿铺耐碱玻纤网格布110g/m2（网格布在抗裂砂浆层中间）；1mm抗裂砂浆层； 4.未尽事宜满足设计、招标文件及施工规范要求。 | m2 | 444.6
81 | 011201001087 | 外墙2 墙面一般抹灰 | 1.12厚1：3或M15水泥防水砂浆打底(掺5%防水剂)，两次成活 2.未尽事宜满足设计、招标文件及施工规范要求。 | m2 | 52.52
82 | 011201001088 | 内墙1 墙面一般抹灰 | 1.混凝土基层，满刷素水泥浆（加建筑胶）一遍； 2.7厚1:3或M10水泥砂浆找平； 3.4厚聚合物水泥粘接剂粘接层； 4.2厚抗碱底漆--另计 5.保温板（厚度详节能）；--另计 6.3厚聚合物抗裂砂浆，内设耐碱玻纤网格布，与砌体相接处，耐碱玻纤网格布延伸过接缝200宽；--另计 7.未尽事宜满足设计、招标文件及施工规范要求。 | m2 | 802.96
83 | 011204003089 | 内墙2 300*600墙砖墙面 | 1.满刷素水泥浆（加建筑胶）一遍； 2.15厚1:4或M7.5水泥防水砂浆抹灰（掺5%防水剂），两次成活； 3.4厚强力胶粉泥粘接层，揉挤压实。300*600墙砖6mm厚至吊顶完成面。 4. 瓷砖勾缝剂勾缝。 5.未尽事宜满足设计、招标文件及施工规范要求。 | m2 | 113.94
84 | 011201001090 | 内墙3 墙面一般抹灰 | 1.墙体/页岩砖基层。 2.7厚1:3水泥砂浆打底扫毛。 3.5厚1:2水泥砂浆找平并罩面磨光。 4.未尽事宜满足设计、招标文件及施工规范要求。 | m2 | 61.82
85 | 011503005116 | 50x50x1.5厚不锈钢矩管 | 1.50x50x1.5厚不锈钢矩管 2.未尽事宜满足设计、招标文件及施工规范要求 | m | 118.89
分部小计
天棚工程
86 | 011302001092 | 天棚1 300*600铝扣板吊顶天棚 | 1.300X600，0.8mm厚铝扣板吊顶天棚：做法详西南18J515-71页-P15 2.含收边线 3.未尽事宜满足设计、招标文件及施工规范要求 | m2 | 25.3
87 | 011302002093 | 天棚3 木纹覆膜铝方通吊顶天棚 | 1.木纹覆膜铝方通吊顶天棚：做法详西南18J515-106页 2.未尽事宜满足设计、招标文件及施工规范要求 | m2 | 280.94
分部小计
油漆、涂料、裱糊工程
88 | 011406001094 | 木纹漆（门头处/外墙2/天棚4） | 1.2mm防水腻子找平,表面打磨平整 2.涂刷1遍抗碱封闭底漆 3.涂刷一遍木纹底漆 4.底漆完全干燥后，刷木纹面漆，边刷边用专用工具拉出木纹效果 5.面漆干燥后，涂刷刷高光罩面漆（防尘） 6.未尽事宜满足设计、招标文件及施工规范要求 | m2 | 114.17
89 | 011406001095 | 外墙1 水包砂涂料（烟白色+深灰色） | 1.外墙专用粗腻子（柔性抗裂腻子粉）2遍，打磨平整； 2.外墙专用细腻子（柔性抗裂腻子粉）1遍，打磨平整； 3.涂透明封闭底漆一遍，干膜厚度约10μm-15μm，湿膜厚度约18μm—23μm； 4.涂水包砂专用中层涂料一遍，干膜厚度约10μm-15μm，湿膜厚度约18μm—23μm； 5.涂分格线漆并贴分格纸胶带； 6.喷水包砂主漆两遍，干膜厚度约0.4mm-0.5mm，湿膜厚度约1mm—1.5mm； 7.去除分格纸胶带露出分格漆； 8.涂专用有机硅罩面清漆，干膜厚度约10μm-15μm，湿膜厚度约18μm—23μm； 9.未尽事宜满足设计、招标文件及施工规范要求 | m2 | 444.6
90 | 011406001096 | 内墙1 乳胶漆内墙面 | 1.基层类型：抹灰面 2.腻子种类：成品腻子 3.刮腻子遍数：分遍满刮腻子达2~3mm厚，找平，磨光，防潮底漆一道 4.油漆品种、刷漆遍数：乳胶漆底漆一遍面漆两遍 5.未尽事宜满足设计、招标文件及施工规范要求 | m2 | 802.96
91 | 011406003097 | 内墙3 耐水腻子内墙面 | 1.基层类型：抹灰面 2.腻子种类：成品耐水腻子 3.刮腻子遍数：满刮耐水腻子找平磨光 5.未尽事宜满足设计、招标文件及施工规范要求 | m2 | 61.82
92 | 011406003098 | 天棚2 腻子天棚 | 1.基层类型：抹灰面 2.腻子种类：成品耐水腻子 3.刮腻子遍数：满刮耐水腻子找平磨光 5.未尽事宜满足设计、招标文件及施工规范要求 | m2 | 315.28
93 | 011406003099 | 无机涂料天棚-楼梯梯板底部 | 1.基层类型：抹灰面 2.腻子种类：成品耐水腻子 3.刮腻子遍数：满刮耐水腻子找平磨光 4.油漆品种、刷漆遍数：无机涂料两遍 5.未尽事宜满足设计、招标文件及施工规范要求 | m2 | 32
分部小计
其他装饰工程
94 | 011503001100 | 楼梯间仿木纹不锈钢管扶手 | 1.扶手材料种类、规格、品牌：Φ40 仿木纹不锈钢圆管，δ=2.5 2.固定配件种类：Φ20仿木纹不锈钢圆管，δ=2.5，中距560 3.做法详设计 4.未尽事宜满足设计、招标文件及施工规范要求 | m | 25.32
95 | 011503008101 | 玻璃栏板H=1000mm | 1. 栏杆玻璃的种类、规格、颜色、品牌：镀锌矩管栏杆5+0.76+5钢化夹胶玻璃（镀锌矩管扶手） 2.做法详设计 3.未尽事宜满足设计、招标文件及施工规范要求 | m | 1.33
96 | 011501020102 | 大理石服务台 | 1.大理石服务台：做法详西南18J515-149-2 2.未尽事宜满足设计、招标文件及施工规范要求 | m2 | 6.28
97 | 011505001103 | 洗面台 | 1.台下式洗面台石材台面：做法详西南18J517-35-1 2.未尽事宜满足设计、招标文件及施工规范要求 | m2 | 0.95
98 | 011505005104 | 无障碍坐便器抓握扶手 | 1.无障碍坐便器抓握扶手：做法详12J926-J10-1 2.材质：Φ40不锈钢圆管，厚度=1.2mm 2.未尽事宜满足设计、招标文件及施工规范要求 | 个 | 3
99 | 011505005105 | 无障碍立式洗手盆扶手 | 1.无障碍立式洗手盆扶手：做法详12J926-J14-1 2.材质：Φ40不锈钢圆管，厚度=1.2mm 3.未尽事宜满足设计、招标文件及施工规范要求 | 个 | 1
100 | 011505008106 | 取纸器 | 1.取纸器安装 2.未尽事宜满足设计、招标文件及施工规范要求 | 个 | 1
101 | 011505006107 | 挂衣钩 | 1.挂衣钩安装 2.未尽事宜满足设计、招标文件及施工规范要求 | 个 | 2
102 | 011505010108 | 墙面镜 | 1.墙面镜：镜面距洗手台面高200 2.做法详西南18J517-38-1 3.未尽事宜满足设计、招标文件及施工规范要求 | m2 | 0.48
103 | 011508004109 | 不锈钢烤漆字700mm*700mm | 1.1mm厚不锈钢广告字，烤漆处理，边缘20mm宽包边处理，700*700mm 2.未尽事宜满足设计、招标文件及施工规范要求 | 个 | 9
104 | 011508004110 | 不锈钢烤漆党徽Φ800mm | 1.1mm厚不锈钢党徽图案，烤漆处理，边缘20mm宽包边处理，直径约800mm | 个 | 1
105 | 011508004111 | 不锈钢烤漆党徽Φ1300mm | 1.1mm厚不锈钢党徽图案，烤漆处理，边缘20mm宽包边处理，直径约1300mm 2.未尽事宜满足设计、招标文件及施工规范要求 | 个 | 1
106 | 自编112 | 门头处100x100不锈钢雨水沟槽 | 1.门头处100x100不锈钢雨水沟槽 2.未尽事宜满足设计、招标文件及施工规范要求 | m | 20.2
107 | 040309009113 | 挡墙泄水管 Φ100 PVC管 | 1.泄水孔采用φ100PVC管。 2.未尽事宜满足设计、招标文件及施工规范要求 | m | 4
108 | 040303015114 | 挡墙反滤包 | 1.做法详设计。 2.未尽事宜满足设计、招标文件及施工规范要求 | 个 | 8
109 | 011506003118 | 玻璃雨篷 | 1.详西南18J516-10-2 2.未尽事宜满足设计、招标文件及施工规范要求 | m2 | 2.28
110 | 011207001117 | 不锈钢挂牌 | 1.400x2400mm,2mm厚不锈钢,不锈钢挂牌,图案及样式由甲方确认 2.未尽事宜满足设计、招标文件及施工规范要求 | m2 | 3.84
分部小计
合 计

## F.1.2 单价措施项目清单计价表(表-08)【建筑与装饰工~
单价措施项目清单与计价表
工程名称：乐山市金口河区金河镇五一村党群服务中心建设项目\乐山市金口河区金河镇五一村党群服务中心建设项目【建筑与装饰工程】 |  |  |  |  | 标段：
序号 | 项目编码 | 项目名称 | 项目特征描述 | 计量 单位 | 工程量 | 金额（元）
[6 empty] | 综合单价 | 合价 | 其中
[8 empty] | 定额人工费 | 定额机械费 | 暂估价
脚手架工程
1 | 011701001009 | 综合脚手架 | 1.搭设及拆除方式投标人自行考虑 2.脚手架来源及运距投标人自行考虑 3.满足设计和规范要求 | m2 | 394.09
2 | 011701002010 | 外脚手架 | 1.搭设及拆除方式投标人自行考虑 2.脚手架来源及运距投标人自行考虑 3.满足设计和规范要求 | m2 | 483.09
小计
混凝土模板及支架（撑）
3 | 011702001011 | 基础垫层模板安拆 | 1.模板制作 2.模板安装、拆除、整理堆放及场内外运输 3.清理模板粘结及模内杂物、刷隔离剂等 4.模板安拆类型、安拆方式、加固措施等投标人自行考虑，综合报价 | m2 | 9.78
4 | 011702001012 | 基础梁模板安拆 | 1.模板制作 2.模板安装、拆除、整理堆放及场内外运输 3.清理模板粘结及模内杂物、刷隔离剂等 4.模板安拆类型、安拆方式、加固措施等投标人自行考虑，综合报价 | m2 | 50.3
5 | 011702002013 | 矩形柱模板安拆 | 基础类型 | m2 | 233.35
6 | 011702003014 | 构造柱模板安拆 | 1.模板制作 2.模板安装、拆除、整理堆放及场内外运输 3.清理模板粘结及模内杂物、刷隔离剂等 4.模板安拆类型、安拆方式、加固措施等投标人自行考虑，综合报价 | m2 | 85.91
7 | 011702004015 | 异形柱模板安拆 | 1.模板制作 2.模板安装、拆除、整理堆放及场内外运输 3.清理模板粘结及模内杂物、刷隔离剂等 4.模板安拆类型、安拆方式、加固措施等投标人自行考虑，综合报价 | m2 | 34.96
8 | 011702006017 | 矩形梁模板安拆 | 1.模板制作 2.模板安装、拆除、整理堆放及场内外运输 3.清理模板粘结及模内杂物、刷隔离剂等 4.模板安拆类型、安拆方式、加固措施等投标人自行考虑，综合报价 | m2 | 40.19
9 | 011702008018 | 素砼反坎模板安拆 | 1.模板制作 2.模板安装、拆除、整理堆放及场内外运输 3.清理模板粘结及模内杂物、刷隔离剂等 4.模板安拆类型、安拆方式、加固措施等投标人自行考虑，综合报价 | m2 | 27.46
10 | 011702009019 | 过梁模板安拆 | 1.模板制作 2.模板安装、拆除、整理堆放及场内外运输 3.清理模板粘结及模内杂物、刷隔离剂等 4.模板安拆类型、安拆方式、加固措施等投标人自行考虑，综合报价 | m2 | 25.14
11 | 011702011020 | 直形墙模板安拆 | 1.模板制作 2.模板安装、拆除、整理堆放及场内外运输 3.清理模板粘结及模内杂物、刷隔离剂等 4.模板安拆类型、安拆方式、加固措施等投标人自行考虑，综合报价 | m2 | 66.51
12 | 011702014021 | 有梁板模板安拆 | 支撑高度 | m2 | 765.73
13 | 011702016022 | 烟道盖板模板安拆 | 1.模板制作 2.模板安装、拆除、整理堆放及场内外运输 3.清理模板粘结及模内杂物、刷隔离剂等 4.模板安拆类型、安拆方式、加固措施等投标人自行考虑，综合报价 | m2 | 0.25
14 | 011702023023 | 悬挑板模板安拆 | 1.模板制作 2.模板安装、拆除、整理堆放及场内外运输 3.清理模板粘结及模内杂物、刷隔离剂等 4.模板安拆类型、安拆方式、加固措施等投标人自行考虑，综合报价 | m2 | 1.65
15 | 011702024024 | 直行楼梯模板安拆 | 1.模板制作 2.模板安装、拆除、整理堆放及场内外运输 3.清理模板粘结及模内杂物、刷隔离剂等 4.模板安拆类型、安拆方式、加固措施等投标人自行考虑，综合报价 | m2 | 24.77
16 | 011702008025 | 窗台压顶模板安拆 | 1.模板制作 2.模板安装、拆除、整理堆放及场内外运输 3.清理模板粘结及模内杂物、刷隔离剂等 4.模板安拆类型、安拆方式、加固措施等投标人自行考虑，综合报价 | m2 | 10.68
17 | 011702002026 | 矩形柱模板安拆 超高1次 | 1.模板制作 2.模板安装、拆除、整理堆放及场内外运输 3.清理模板粘结及模内杂物、刷隔离剂等 4.模板安拆类型、安拆方式、加固措施等投标人自行考虑，综合报价 | m2 | 47.63
18 | 011702014027 | 有梁板模板安拆 超高1次 | 1.模板制作 2.模板安装、拆除、整理堆放及场内外运输 3.清理模板粘结及模内杂物、刷隔离剂等 4.模板安拆类型、安拆方式、加固措施等投标人自行考虑，综合报价 | m2 | 204.03
小计
垂直运输
19 | 011703001028 | 垂直运输 | 1. 建筑物建筑类型及结构形式：详见施工图 2. 地下室建筑面积：详见施工图 3. 建筑物檐口高度、层数：详见施工图 | m2 | 394.09
小计
大型机械设备进出场及安拆
20 | 011705001029 | 大型机械设备进出场及安拆 | 1.机械设备名称：投标人自行考虑 2.机械设备规格型号：投标人自行考虑 | 项 | 1
小计
合 计

## F.4 总价措施项目清单与计价表(表-11)2025安文费，~
总价措施项目清单与计价表
工程名称：乐山市金口河区金河镇五一村党群服务中心建设项目\乐山市金口河区金河镇五一村党群服务中心建设项目【建筑与装饰工程】 |  |  |  | 标段：
序 号 | 项目编码 | 项目名称 | 计算基础 | 费率 （%） | 金额 （元） | 调整费率 (%) | 调整后金额 (元) | 备注
税前建安工程造价 (不含总价措施项目费)
1 | 011707001001 | 安全文明施工费 |  |  | 62669.80
1.1 | ① | 环境保护费 | 税前建安工程造价（不含总价措施项目费） |  | 2238.21
1.2 | ② | 文明施工费 | 税前建安工程造价（不含总价措施项目费） |  | 13225.77
1.3 | ③ | 安全施工费 | 税前建安工程造价（不含总价措施项目费） |  | 30114.06
1.4 | ④ | 临时设施费 | 税前建安工程造价（不含总价措施项目费） |  | 17091.76
2 | 011707002002 | 夜间施工增加费
3 | 011707003003 | 非夜间施工照明
4 | 011707004004 | 二次搬运费
5 | 011707005005 | 冬雨季施工增加费
6 | 011707006006 | 地上、地下设施、建筑物的临时保护设施
7 | 011707007007 | 已完工程及设备保护费
8 | 011707008008 | 工程定位复测费
合计 |  |  |  |  | 62669.80

## G.1 其他项目清单与计价汇总表(表-12)【建筑与装饰工程】
其他项目清单与计价汇总表
工程名称：乐山市金口河区金河镇五一村党群服务中心建设项目\乐山市金口河区金河镇五一村党群服务中心建设项目【建筑与装饰工程】 |  | 标段：
序号 | 项 目 名 称 | 金额(元) | 结算金额（元） | 备注
1 | 暂列金额 |  |  | 明细详见表-12-1
2 | 暂估价
2.1 | 材料(工程设备)暂估价/结算价 |  |  | 明细详见表-12-2
2.2 | 专业工程暂估价/结算价 |  |  | 明细详见表-12-3
3 | 计日工 |  |  | 明细详见表-12-4
4 | 总承包服务费 |  |  | 明细详见表-12-5
合 计 |  | - | - | -

## K.2 承包人提供主要材料和工程设备一览表(表-20)【建筑~
承包人提供主要材料和工程设备一览表 （适用造价信息差额调整法）
工程名称：乐山市金口河区金河镇五一村党群服务中心建设项目\乐山市金口河区金河镇五一村党群服务中心建设项目【建筑与装饰工程】 |  |  |  |  | 标段：
序号 | 名称、规格、型号 | 单位 | 数量 | 风险系数% | 基准单价(元) | 投标单价(元) | 发承包人确认单价(元) | 备注
1 | 柴油(机械) | L | 669.774 |  | 6.03
2 | 水 | m3 | 165.552 |  | 2.11
3 | 汽油(机械) | L | 12.505 |  | 6.38
4 | 其他材料费 | 元 | 6829.226 |  | 1.00
5 | 商品混凝土 C30 | m3 | 225.552 |  | 461.92
6 | 烧结多孔砖 115×115×240 | 千匹 | 28.479 |  | 664.74
7 | 商品混凝土 C15 | m3 | 5.222 |  | 433.02
8 | 二等锯材 | m3 | 8.923 |  | 1558.33
9 | 复合模板 | m2 | 348.886 |  | 28.50
10 | 商品混凝土 C30 P8 | m3 | 24.582 |  | 481.33
11 | 对拉螺栓 | kg | 78.1 |  | 4.15
12 | 对拉螺栓塑料管 | m | 434.864 |  | 1.10
13 | 商品混凝土 C20 | m3 | 15.142 |  | 442.62
14 | 摊销卡具和支撑钢材 | kg | 727.879 |  | 3.66
15 | 铁件 | kg | 2.354 |  | 3.62
16 | 5厚聚四氟乙烯板 | m3 | 0.083 |  | 400.00
17 | 膨胀螺栓 M12×110 | 套 | 8.4 |  | 1.20
18 | 聚合物砂浆 | kg | 6430.12 |  | 2.14
19 | 钢筋HRB400E Φ8～10 | t | 9.711 |  | 3240.43
20 | 钢筋HRB400E Φ12～14 | t | 4.588 |  | 3139.80
21 | 焊条 (高强钢筋用) | kg | 168.081 |  | 8.01
22 | 钢筋HRB400E Φ16 | t | 1.919 |  | 3103.29
23 | 焊条 综合 | kg | 2.165 |  | 8.01
24 | 钢筋HRB400E Φ18 | t | 2.02 |  | 3030.28
25 | 钢筋HPB300 Φ6 | t | 1.698 |  | 3477.29
26 | 钢筋HPB300 Φ8～10 | t | 1.254 |  | 3240.43
27 | 钢筋HRB400E Φ6 | t | 1.017 |  | 3504.90
28 | 钢筋HRB400E Φ20 | t | 2.122 |  | 3103.29
29 | 钢筋HRB400E Φ22 | t | 4.732 |  | 3103.29
30 | 钢筋HRB400E Φ25 | t | 5.137 |  | 3139.80
31 | 钢丝网 综合 | m2 | 527.52 |  | 9.88
32 | 商品混凝土 C25 | m3 | 1.095 |  | 452.22
33 | 成品爬式扶梯 | t | 0.11 |  | 5500.00
34 | 杉原木 综合 | m3 | 0.001 |  | 1424.76
35 | 电焊丝 | kg | 0.645 |  | 40.96
36 | 螺栓 综合 | kg | 0.467 |  | 4.15
37 | 环氧富锌防锈漆 | kg | 1.827 |  | 22.26
38 | 环氧稀释剂 | kg | 0.365 |  | 15.14
39 | 金属基耐候漆 | kg | 0.952 |  | 48.97
40 | 金属基耐候漆稀释剂 | kg | 0.363 |  | 20.00
41 | 过氯乙烯清漆 | kg | 2.855 |  | 11.85
42 | 过氯乙烯稀释剂 | kg | 1.089 |  | 11.39
43 | 膨胀螺栓 | 套 | 74.342 |  | 0.14
44 | 合页 | 副 | 21.182 |  | 1.25
45 | 膨胀螺栓 M8 | 套 | 86.394 |  | 0.24
46 | 膨胀螺栓(金属胀锚螺栓) M8×80 | 套 | 39.8 |  | 0.26
47 | 膨胀螺栓(金属胀锚螺栓) M8×75 | 套 | 891.094 |  | 0.80
48 | 镀锌螺钉 带垫 | 个 | 709.408 |  | 0.04
49 | 隔热金属型材玻璃平开门 5中透光Low-E+9A+5透明玻璃 | m2 | 9.761 |  | 472.30
50 | 铝合金防雨百叶窗 | m2 | 0.192 |  | 181.66
51 | 脚手架钢材 | kg | 497.276 |  | 3.70
52 | 锯材 综合 | m3 | 1.005 |  | 1869.99
53 | 枕木 | m3 | 0.08 |  | 2000.00
54 | 镀锌铁丝 8# | kg | 5 |  | 4.00
55 | 草袋子 | m2 | 6.38 |  | 1.20
56 | 聚苯板 厚100mm | m2 | 143.412 |  | 30.00
57 | CSPE 嵌缝油膏 330ml | 支 | 55.964 |  | 9.56
58 | PVC聚氯乙烯粘合剂 | kg | 147.423 |  | 1.00
59 | 1.5厚高分子膜基湿铺防水卷材 | m2 | 212.214 |  | 32.95
60 | 聚合物水泥(JS)防水涂料 Ⅱ型 | kg | 748.02 |  | 11.13
61 | 抗裂砂浆 | kg | 2901.35 |  | 1.16
62 | 9mm厚纳米陶瓷微珠保温隔热材料 | kg | 3076.709 |  | 16.00
63 | 油漆溶剂油 200# | kg | 5.719 |  | 4.15
64 | 白水泥 | kg | 255.079 |  | 0.90
65 | 聚合物乳液(丙烯酸酯)防水涂料 | kg | 193.32 |  | 10.69
66 | 水泥 32.5 | kg | 23650.734 |  | 0.38
67 | 800*800防滑地砖 | m2 | 320.867 |  | 40.07
68 | 300*300防滑地砖 | m2 | 31.263 |  | 26.71
69 | 炉渣 | m3 | 8.094 |  | 81.34
70 | 水 | m3 | 1.912 |  | 2.11
71 | 瓷砖踢脚线 | m2 | 24.99 |  | 40.70
72 | 塑料膨胀锚栓 φ8 | 套 | 2000.7 |  | 0.25
73 | 水泥基渗透结晶型防水涂料 | kg | 641.85 |  | 17.81
74 | 805胶水 | kg | 102.877 |  | 9.17
75 | 干粉型粘结剂 | kg | 478.38 |  | 1.75
76 | 型钢 综合 | kg | 38.203 |  | 3.33
77 | 加工铁件 | kg | 195.614 |  | 3.62
78 | 预埋铁件 | kg | 56.18 |  | 3.64
79 | 合金钢钻头 综合 | 个 | 4.494 |  | 8.30
80 | 电焊条 综合 | kg | 3.377 |  | 8.01
81 | 纹覆膜铝方通吊顶 | m2 | 286.518 |  | 125.00
82 | 装配式U形轻钢龙骨 | m2 | 286.518 |  | 10.69
83 | 大理石板 厚20mm | m2 | 9.412 |  | 151.38
84 | 矿物颜料 | kg | 0.651 |  | 4.57
85 | 成品腻子膏 耐水性 (Y) | kg | 1308.25 |  | 2.67
86 | 水性封闭底漆 | kg | 116.708 |  | 17.81
87 | 双面胶纸带 | m2 | 38.903 |  | 16.60
88 | 乳胶漆底漆 | kg | 93.309 |  | 18.70
89 | 乳胶漆面漆 | kg | 223.314 |  | 28.50
90 | 水包砂涂料 | kg | 1111.596 |  | 8.90
91 | 不锈钢法兰盘 φ59 | 只 | 1.535 |  | 9.00
92 | 不锈钢六角螺栓带螺母 M6×50以下 | 10套 | 0.465 |  | 17.00
93 | 环氧树脂 各种规格 | kg | 0.036 |  | 15.14
94 | 钢板网 | m2 | 1.074 |  | 5.81
95 | 角钢 综合 | kg | 21.072 |  | 3.31
96 | 红丹酚醛防锈漆 | kg | 0.098 |  | 12.47
97 | 成品镜面 车边 | m2 | 0.566 |  | 115.76
98 | 胶合板 3mm | m2 | 0.504 |  | 16.03
99 | 无障碍坐便器抓握扶手 | 个 | 3 |  | 137.70
100 | 无障碍立式洗手盆扶手 | 个 | 1 |  | 210.00
101 | 挂衣钩 | 个 | 2 |  | 10.00
102 | 取纸器 | 个 | 1.01 |  | 30.00
103 | 不锈钢烤漆字700mm*700mm | 个 | 9.09 |  | 350.00
104 | 不锈钢烤漆党徽Φ800mm | 个 | 1.01 |  | 580.00
105 | 门头处100x100不锈钢雨水沟槽 | m | 20.2 |  | 50.00
106 | 石灰膏 | m3 | 3.371 |  | 120.00
107 | 特细砂 | m3 | 71.214 |  | 155.32
108 | 防水粉(液) | kg | 39.706 |  | 1.60
109 | 300*600墙砖 | m2 | 116.178 |  | 33.84
110 | 隔热金属型材中空玻璃平开窗 5中透光Low-E+9A+5透明玻璃 | m2 | 50.274 |  | 423.86
111 | 有机硅罩面清漆 | kg | 116.708 |  | 22.61
112 | 不锈钢烤漆党徽Φ1300mm | 个 | 1.01 |  | 2000.00
113 | 隔热金属型材中空玻璃固定窗 5中透光Low-E+9A+5透明玻璃 | m2 | 43.823 |  | 423.86
114 | Φ100 PVC管 | m | 4.08 |  | 14.25
115 | 土工布 | m2 | 5.688 |  | 5.79
116 | 碎石 5～40mm | m3 | 0.816 |  | 127.27
117 | 天然砂 | m3 | 0.998 |  | 155.32
118 | 柔性抗裂腻子粉 一般型（Y） | kg | 666.9 |  | 2.67
119 | 镀锌矩管栏杆5+0.76+5钢化夹胶玻璃（镀锌矩管扶手） | m | 1.33 |  | 300.00
120 | 成品钢支架 | t | 0.09 |  | 4239.00
121 | 醇酸磁漆 | kg | 0.684 |  | 21.19
122 | 醇酸稀释剂 | kg | 3.944 |  | 11.58
123 | 成品空调金属百页护栏 | m2 | 10.7 |  | 173.64
124 | 螺栓 | kg | 0.417 |  | 4.15
125 | 泡沫混凝土 | m3 | 2.771 |  | 220.00
126 | 成品套装防盗门（丙级） | m2 | 7.023 |  | 594.84
127 | 成品套装木门 | m2 | 11.548 |  | 489.76
128 | 成品套装塑钢门 6mm厚钢化玻璃 | m2 | 6.486 |  | 222.62
129 | 钢质甲级防火防盗门 | m2 | 5.335 |  | 409.62
130 | 钢质乙级防火门 | m2 | 6.499 |  | 382.90
131 | 钢质纱窗 | m2 | 20.6 |  | 77.78
132 | 铝合金防火窗 | m2 | 2.008 |  | 180.00
133 | 麻刀 | kg | 0.902 |  | 3.32
134 | 深灰色水泥瓦 | 匹 | 168.448 |  | 14.55
135 | 板枋材 | m3 | 0.481 |  | 1700.00
136 | 圆钉 | kg | 5.881 |  | 4.15
137 | 双组份聚氨酯防水涂料 | kg | 62.997 |  | 10.00
138 | 稀释剂 | kg | 2.296 |  | 7.47
139 | 沥清油毡 350g | m2 | 13.176 |  | 2.08
140 | 15厚毛板 | m2 | 12.81 |  | 27.60
141 | 15厚企口木地板 | m2 | 13.176 |  | 267.14
142 | 耐碱玻纤网格布110g/m2 | m2 | 600.21 |  | 1.34
143 | 50x50x1.5厚不锈钢矩管 | m | 118.89 |  | 2.00
144 | 300*600铝扣板 | m2 | 25.806 |  | 33.20
145 | 小铝条 宽17 | m | 45.526 |  | 3.32
146 | 醇酸清漆 | kg | 5.938 |  | 12.64
147 | 熟桐油 | kg | 2.627 |  | 6.64
148 | 木纹漆 | kg | 24.896 |  | 8.90
149 | 成品腻子膏 一般型(Y) | kg | 1606 |  | 0.65
150 | 无机涂料 | kg | 12.617 |  | 7.12
151 | 缸砖防滑条 | m | 109.604 |  | 6.79
152 | Φ40 仿木纹不锈钢圆管，δ=2.5 | m | 34.055 |  | 36.24
153 | 合金钢钻头 φ20 | 个 | 0.077 |  | 8.30
154 | 乳胶 | kg | 2.577 |  | 6.23
155 | 石料切割锯片 | 片 | 0.024 |  | 23.92
156 | 15厚成品倍耐板 | m2 | 8.368 |  | 23.24
157 | 花岗石板 厚30mm | m2 | 5.765 |  | 129.12
158 | 玻璃胶 | 支 | 3.518 |  | 8.23
159 | 万能胶 | kg | 0.532 |  | 13.28
160 | 不锈钢板 2mm | m2 | 3.876 |  | 94.20
161 | 标准砖 | 千匹 | 0.259 |  | 400.00
162 | 湿拌砌筑砂浆 M5 | m3 | 0.1 |  | 400.00
163 | 夹层玻璃 | m2 | 2.369 |  | 171.86
164 | 型钢 综合 | t | 0.123 |  | 3331.26
165 | 电焊条 结 422 φ3.2 | kg | 4.426 |  | 8.01
166 | 耐碱玻纤网格布（标准） | m2 | 364.2 |  | 1.34
167 | 热镀锌铁丝网 | m2 | 38.4 |  | 2.00
168 | 抗碱底漆 | kg | 39.729 |  | 5.60

## E.3 单位工程招标控制价投标报价汇总表(表-04-1)一~1
单位工程招标控制价/投标报价汇总表
（适用于一般计税方法）
工程名称：乐山市金口河区金河镇五一村党群服务中心建设项目\乐山市金口河区金河镇五一村党群服务中心建设项目【暖通工程】 |  | 标段：
序号 | 汇总内容 | 金 额（元） | 其中:暂估价(元)
1 | 分部分项及单价措施项目
1.1 | 通风工程
1.2 | 单价措施项目
2 | 总价措施项目 |  | -
2.1 | 其中：安全文明施工费 | 150.38 | -
3 | 其他项目 |  | -
3.1 | 其中：暂列金额 |  | -
3.2 | 其中：专业工程暂估价 |  | -
3.3 | 其中：计日工 |  | -
3.4 | 其中：总承包服务费 |  | -
4 | 规费 | 70.30 | -
5 | 创优质工程奖补偿奖励费 |  | -
6 | 税前不含税工程造价 |  | -
6.1 | 其中：除税甲供材料（设备）费 |  | -
7 | 销项增值税额 |  | -
8 | 附加税 |  | -
招标控制价/投标报价总价合计=税前不含税工程造价+销项增值税额+附加税

## F.1.1 分部分项工程清单计价表(表-08)【暖通工程】
分部分项工程清单与计价表
工程名称：乐山市金口河区金河镇五一村党群服务中心建设项目\乐山市金口河区金河镇五一村党群服务中心建设项目【暖通工程】 |  |  |  |  | 标段：
序号 | 项目编码 | 项目名称 | 项目特征描述 | 计量 单位 | 工程量 | 金额（元）
[6 empty] | 综合单价 | 合价 | 其中
[8 empty] | 定额人工费 | 定额机械费 | 暂估价
通风工程
1 | 030404033109 | 金属排风换气扇 | 1.名称：金属排风换气扇 2.型号 规格：Q=150m3/h N=25W H=50Pa 自带止回阀 3.其它：未尽事宜应满足设计及规范要求 | 台 | 3
2 | 030702001110 | 镀锌钢板风管 Φ≤320mm δ=0.5mm | 1.名称:风管 2.材质:镀锌铁皮 3.形状：圆形 4.规格：Φ≤320mm 5.板材厚度:δ=0.5mm 6.连接形式：法兰连接 7.包含：风管支吊架安装、支吊架刷油、防火堵洞及其所有管件及附件制作安装、导流叶片等等 8.其它：未尽事宜应满足设计及规范要求 | m2 | 2.62
3 | 030702001111 | 风管支架垫木制作安装 | 1.名称：风管支架垫木制作安装 2.材质：木质 3.其它：未尽事宜应满足设计及规范要求 | m | 0
4 | 030703011112 | 防雨百叶风口（配防虫钢丝网）150*150 | 1.名称：防雨百叶风口（配防虫钢丝网） 2.材质：铝合金 3.规格：150*150 4.含本体安装及相关附件 5.安装方式：综合 6.其它：未尽事宜应满足设计及规范要求 | 个 | 3
5 | 030703019113 | 柔性接口 | 1.名称：柔性接口 2.材质:不燃材料,具体详设计 3.规格:综合 4.接口设计要求:按设计和相关规范要求 5.其它：未尽事宜应满足设计及规范要求 | m2 | 0.28
6 | 010803002114 | 挡烟垂壁 | 1.名称：挡烟垂壁 2.材质：镀锌铁皮 3.规格：高度做法详见设计图纸 4.其它：未尽事宜应满足设计及规范要求 | m | 6.67
7 | 030704002115 | 风管漏风试验 | 1.风管漏光试验、漏风试验 2.其它：未尽事宜应满足设计及规范要求 | m2 | 2.62
分部小计
合 计

## F.1.2 单价措施项目清单计价表(表-08)【暖通工程】
单价措施项目清单与计价表
工程名称：乐山市金口河区金河镇五一村党群服务中心建设项目\乐山市金口河区金河镇五一村党群服务中心建设项目【暖通工程】 |  |  |  |  | 标段：
序号 | 项目编码 | 项目名称 | 项目特征描述 | 计量 单位 | 工程量 | 金额（元）
[6 empty] | 综合单价 | 合价 | 其中
[8 empty] | 定额人工费 | 定额机械费 | 暂估价
其他措施项目
1 | 031302007001 | 高层施工增加费 |  | 项
小计
专业措施项目
2 | 031301001001 | 吊装加固 |  | 项
3 | 031301002001 | 金属抱杆安装拆除、移位 |  | 项
4 | 031301003001 | 平台铺设、拆除 |  | 项
5 | 031301004001 | 顶升、提升装置 |  | 项
6 | 031301005001 | 大型设备专用机具 |  | 项
7 | 031301006001 | 焊接工艺评定 |  | 项
8 | 031301007001 | 胎（模）具制作、安装、拆除 |  | 项
9 | 031301008001 | 防护棚制作安装拆除 |  | 项
10 | 031301009001 | 特殊地区施工增加 |  | 项
11 | 031301010001 | 安装与生产同时进行施工增加 |  | 项
12 | 031301011001 | 在有害身体健康环境中施工增加 |  | 项
13 | 031301012001 | 工程系统检测、检验 |  | 项
14 | 031301013001 | 设备、管道施工的安全、防冻和焊接保护 |  | 项
15 | 031301014001 | 焦炉烘炉、热态工程 |  | 项
16 | 031301015001 | 管道安拆后的充气保护 |  | 项
17 | 031301016001 | 隧道内施工的通风、供水、供气、供电、照明及通讯设施 |  | 项
18 | 031301017001 | 脚手架搭拆 |  | 项 | 1
19 | 031301018001 | 其他措施 |  | 项
小计
合 计

## F.4 总价措施项目清单与计价表(表-11)2025安文费~2
总价措施项目清单与计价表
工程名称：乐山市金口河区金河镇五一村党群服务中心建设项目\乐山市金口河区金河镇五一村党群服务中心建设项目【暖通工程】 |  |  |  | 标段：
序 号 | 项目编码 | 项目名称 | 计算基础 | 费率 （%） | 金额 （元） | 调整费率 (%) | 调整后金额 (元) | 备注
税前建安工程造价 (不含总价措施项目费)
1 | 031302001001 | 安全文明施工费 |  |  | 150.38
1.1 | ① | 环境保护费 | 税前建安工程造价（不含总价措施项目费） |  | 5.37
1.2 | ② | 文明施工费 | 税前建安工程造价（不含总价措施项目费） |  | 31.74
1.3 | ③ | 安全施工费 | 税前建安工程造价（不含总价措施项目费） |  | 72.26
1.4 | ④ | 临时设施费 | 税前建安工程造价（不含总价措施项目费） |  | 41.01
2 | 031302002001 | 夜间施工增加费
3 | 031302003001 | 非夜间施工增加
4 | 031302004001 | 二次搬运费
5 | 031302005001 | 冬雨季施工增加费
6 | 031302006001 | 已完工程及设备保护费
7 | 031302008001 | 工程定位复测费
合计 |  |  |  |  | 150.38

## G.1 其他项目清单与计价汇总表(表-12)【暖通工程】
其他项目清单与计价汇总表
工程名称：乐山市金口河区金河镇五一村党群服务中心建设项目\乐山市金口河区金河镇五一村党群服务中心建设项目【暖通工程】 |  | 标段：
序号 | 项 目 名 称 | 金额(元) | 结算金额（元） | 备注
1 | 暂列金额 |  |  | 明细详见表-12-1
2 | 暂估价
2.1 | 材料(工程设备)暂估价/结算价 |  |  | 明细详见表-12-2
2.2 | 专业工程暂估价/结算价 |  |  | 明细详见表-12-3
3 | 计日工 |  |  | 明细详见表-12-4
4 | 总承包服务费 |  |  | 明细详见表-12-5
合 计 |  | - | - | -

## K.2 承包人提供主要材料和工程设备一览表(表-20)【暖通~
承包人提供主要材料和工程设备一览表 （适用造价信息差额调整法）
工程名称：乐山市金口河区金河镇五一村党群服务中心建设项目\乐山市金口河区金河镇五一村党群服务中心建设项目【暖通工程】 |  |  |  |  | 标段：
序号 | 名称、规格、型号 | 单位 | 数量 | 风险系数% | 基准单价(元) | 投标单价(元) | 发承包人确认单价(元) | 备注
1 | 金属排风换气扇 | 台 | 3 |  | 200.00
2 | 镀锌钢板δ=0.5mm | m2 | 2.982 |  | 18.56
3 | 木条 | m |  |  | 1.50
4 | 防雨百叶风口（配防虫钢丝网）150*150 | 个 | 3.03 |  | 30.00
5 | 镀锌铁皮 | m2 | 5 |  | 38.29

## E.3 单位工程招标控制价投标报价汇总表(表-04-1)一~3
单位工程招标控制价/投标报价汇总表
（适用于一般计税方法）
工程名称：乐山市金口河区金河镇五一村党群服务中心建设项目\乐山市金口河区金河镇五一村党群服务中心建设项目【给排水工程】 |  | 标段：
序号 | 汇总内容 | 金 额（元） | 其中:暂估价(元)
1 | 分部分项及单价措施项目
1.1 | 给排水工程
1.2 | 单价措施项目
2 | 总价措施项目 |  | -
2.1 | 其中：安全文明施工费 | 2201.54 | -
3 | 其他项目 |  | -
3.1 | 其中：暂列金额 |  | -
3.2 | 其中：专业工程暂估价 |  | -
3.3 | 其中：计日工 |  | -
3.4 | 其中：总承包服务费 |  | -
4 | 规费 | 848.54 | -
5 | 创优质工程奖补偿奖励费 |  | -
6 | 税前不含税工程造价 |  | -
6.1 | 其中：除税甲供材料（设备）费 |  | -
7 | 销项增值税额 |  | -
8 | 附加税 |  | -
招标控制价/投标报价总价合计=税前不含税工程造价+销项增值税额+附加税

## F.1.1 分部分项工程清单计价表(表-08)【给排水工程】
分部分项工程清单与计价表
工程名称：乐山市金口河区金河镇五一村党群服务中心建设项目\乐山市金口河区金河镇五一村党群服务中心建设项目【给排水工程】 |  |  |  |  | 标段：
序号 | 项目编码 | 项目名称 | 项目特征描述 | 计量 单位 | 工程量 | 金额（元）
[6 empty] | 综合单价 | 合价 | 其中
[8 empty] | 定额人工费 | 定额机械费 | 暂估价
0310 给排水工程
1 | 031001006116 | PPR冷水管 DN15 | 1.安装部位：室内 2.介质：给水 3.材质、规格：PP-R管冷水管，DN15，管道系列S5，公称压力1.25MPa 4.连接形式：热熔连接 5.压力试验及吹、洗设计要求：含水压试验、管道冲洗、消毒等综合考虑 6.管道附件设置：包含管件、管卡、管道标识等 7.砖混结构打洞、补洞、凿槽、刨沟、补槽及其塑料套管预留预埋综合考虑 8.含管道支架制作、安装、除锈、刷防锈漆 9.其它：未尽事宜应满足设计及规范要求 | m | 16.83
2 | 031001006117 | PPR冷水管 DN20 | 1.安装部位：室内 2.介质：给水 3.材质、规格：PP-R管冷水管，DN20，管道系列S5，公称压力1.25MPa 4.连接形式：热熔连接 5.压力试验及吹、洗设计要求：含水压试验、管道冲洗、消毒等综合考虑 6.管道附件设置：包含管件、管卡、管道标识等 7.砖混结构打洞、补洞、凿槽、刨沟、补槽及其塑料套管预留预埋综合考虑 8.含管道支架制作、安装、除锈、刷防锈漆 9.其它：未尽事宜应满足设计及规范要求 | m | 2.8
3 | 031001006118 | PPR冷水管 DN25 | 1.安装部位：室内 2.介质：给水 3.材质、规格：PP-R管冷水管，DN25，管道系列S5，公称压力1.25MPa 4.连接形式：热熔连接 5.压力试验及吹、洗设计要求：含水压试验、管道冲洗、消毒等综合考虑 6.管道附件设置：包含管件、管卡、管道标识等 7.砖混结构打洞、补洞、凿槽、刨沟、补槽及其塑料套管预留预埋综合考虑 8.含管道支架制作、安装、除锈、刷防锈漆 9.其它：未尽事宜应满足设计及规范要求 | m | 14.48
4 | 031001006119 | PP-R冷水管 DN40 | 1.安装部位：室内 2.介质：给水 3.材质、规格：PP-R管冷水管，DN40，管道系列S5，公称压力1.25MPa 4.连接形式：热熔连接 5.压力试验及吹、洗设计要求：含水压试验、管道冲洗、消毒等综合考虑 6.管道附件设置：包含管件、管卡、管道标识等 7.砖混结构打洞、补洞、凿槽、刨沟、补槽及其塑料套管预留预埋综合考虑 8.含管道支架制作、安装、除锈、刷防锈漆 9.其它：未尽事宜应满足设计及规范要求 | m | 1
5 | 031001006120 | PPR冷水管 DN15（热水） | 1.安装部位：室内 2.介质：给水 3.材质、规格：PP-R管热水管，DN15，管道系列S3.2，公称压力2.0MPa 4.连接形式：热熔连接 5.压力试验及吹、洗设计要求：含水压试验、管道冲洗、消毒等综合考虑 6.管道附件设置：包含管件、管卡、管道标识等 7.砖混结构打洞、补洞、凿槽、刨沟、补槽及其塑料套管预留预埋综合考虑 8.含管道支架制作、安装、除锈、刷防锈漆 9.其它：未尽事宜应满足设计及规范要求 | m | 11.14
6 | 031001006121 | PPR冷水管 DN20（热水） | 1.安装部位：室内 2.介质：给水 3.材质、规格：PP-R管热水管，DN20，管道系列S3.2，公称压力2.0MPa 4.连接形式：热熔连接 5.压力试验及吹、洗设计要求：含水压试验、管道冲洗、消毒等综合考虑 6.管道附件设置：包含管件、管卡、管道标识等 7.砖混结构打洞、补洞、凿槽、刨沟、补槽及其塑料套管预留预埋综合考虑 8.含管道支架制作、安装、除锈、刷防锈漆 9.其它：未尽事宜应满足设计及规范要求 | m | 2.8
7 | 031001007122 | 衬塑钢管 DN40 | 1.名称：衬塑钢管 2.介质：给水 3.材质、规格：衬塑钢管，DN40 4.连接形式：综合考虑 5.压力试验及吹、洗设计要求：含水压试验、管道冲洗、消毒等综合考虑 6.管道附件设置：包含管件、管卡、卡箍等 7.砖混结构打洞、补洞、凿槽、刨沟、补槽及其套管（刚、柔性防水套管除外）预留预埋综合考虑 8.其它：未尽事宜应满足设计及规范要求 | m | 32.71
8 | 031001006123 | HDPE塑料排水管 DN300 | 1.安装部位：室内、外综合考虑 2.介质：污水、废水 3.材质、规格：HDPE塑料排水管 DN300 4.连接形式：粘接 5.管道附件设置：包含管件、管卡、管道标识等 6.阻火圈设计要求：满足设计要求，综合考虑 7.压力试验及吹、洗设计要求：按设计及规范要求 8.砖混结构打洞、补洞、凿槽、刨沟、补槽及其塑料套管预留预埋综合考虑 9.含管道支架制作、安装、除锈、刷防锈漆 10.其它：未尽事宜应满足设计及规范要求 | m | 24.54
9 | 031001006124 | HDPE塑料排水管 DN100 | 1.安装部位：室内、外综合考虑 2.介质：污水、废水 3.材质、规格：HDPE塑料排水管 DN100 4.连接形式：粘接 5.管道附件设置：包含管件、管卡、管道标识等 6.阻火圈设计要求：满足设计要求，综合考虑 7.压力试验及吹、洗设计要求：按设计及规范要求 8.砖混结构打洞、补洞、凿槽、刨沟、补槽及其塑料套管预留预埋综合考虑 9.含管道支架制作、安装、除锈、刷防锈漆 10.其它：未尽事宜应满足设计及规范要求 | m | 35.44
10 | 031001006125 | HDPE塑料排水管 DN50 | 1.安装部位：室内、外综合考虑 2.介质：污水、废水 3.材质、规格：HDPE塑料排水管 DN50 4.连接形式：粘接 5.管道附件设置：包含管件、管卡、管道标识等 6.阻火圈设计要求：满足设计要求，综合考虑 7.压力试验及吹、洗设计要求：按设计及规范要求 8.砖混结构打洞、补洞、凿槽、刨沟、补槽及其塑料套管预留预埋综合考虑 9.含管道支架制作、安装、除锈、刷防锈漆 10.其它：未尽事宜应满足设计及规范要求 | m | 11.63
11 | 031001006126 | UPVC塑料排水管 DN50（冷凝水） | 1.安装部位：室内、外综合考虑 2.介质：冷凝水 3.材质、规格：UPVC塑料排水管 DN50 4.连接形式：粘接 5.管道附件设置：包含管件、管卡、管道标识等 6.阻火圈设计要求：满足设计要求，综合考虑 7.压力试验及吹、洗设计要求：按设计及规范要求 8.砖混结构打洞、补洞、凿槽、刨沟、补槽及其塑料套管预留预埋综合考虑 9.含管道支架制作、安装、除锈、刷防锈漆 10.其它：未尽事宜应满足设计及规范要求 | m | 57
12 | 031001006127 | UPVC塑料排水管 DN100（雨水） | 1.安装部位：室内、外综合考虑 2.介质：雨水 3.材质、规格：UPVC塑料排水管 DN100 4.连接形式：粘接 5.管道附件设置：包含管件、管卡、管道标识等 6.阻火圈设计要求：满足设计要求，综合考虑 7.压力试验及吹、洗设计要求：按设计及规范要求 8.砖混结构打洞、补洞、凿槽、刨沟、补槽及其塑料套管预留预埋综合考虑 9.含管道支架制作、安装、除锈、刷防锈漆 10.其它：未尽事宜应满足设计及规范要求 | m | 46.5
13 | 031003001128 | 截止阀 DN15 | 1.类型：截止阀 2.材质：满足设计及规范要求 3.规格、压力等级：DN15 4.连接形式：螺纹连接 5.其它：未尽事宜应满足设计及规范要求 | 个 | 1
14 | 031003001128 | 截止阀 DN20 | 1.类型：截止阀 2.材质：满足设计及规范要求 3.规格、压力等级：DN20 4.连接形式：螺纹连接 5.其它：未尽事宜应满足设计及规范要求 | 个 | 4
15 | 031003001129 | 截止阀 DN25 | 1.类型：截止阀 2.材质：满足设计及规范要求 3.规格、压力等级：DN25 4.连接形式：螺纹连接 5.其它：未尽事宜应满足设计及规范要求 | 个 | 4
16 | 031003001130 | 截止阀 DN40 | 1.类型：截止阀 2.材质：满足设计及规范要求 3.规格、压力等级：DN40 4.连接形式：螺纹连接 5.其它：未尽事宜应满足设计及规范要求 | 个 | 1
17 | 031003002131 | 止回阀 DN40 | 1.名称：止回阀 2.规格:DN40 3.止回阀类型：综合考虑，具体包含旋启式止回阀、球形止回阀、住宅在各户水表后设置的止回阀等 4.止回阀阀门材质、压力等级：综合考虑 5.安装部位、连接形式:综合考虑 6.各类连接方式所需的主材、辅材综合考虑 7.其它：未尽事宜应满足设计及规范要求 | 个 | 1
18 | 031003002131 | 止回阀 DN20 | 1.名称：止回阀 2.规格:DN20 3.止回阀类型：综合考虑，具体包含旋启式止回阀、球形止回阀、住宅在各户水表后设置的止回阀等 4.止回阀阀门材质、压力等级：综合考虑 5.安装部位、连接形式:综合考虑 6.各类连接方式所需的主材、辅材综合考虑 7.其它：未尽事宜应满足设计及规范要求 | 个 | 2
19 | 031003013132 | 水表 DN40 | 1.名称：水表 2.安装部位（室内外）：室内 3.型号、规格：DN40 4.连接形式：螺纹连接 5.附件配置：满足设计要求，带远传功能，公称压力不小于满足设计要求，含检测费及连接的各种管件 6.其它：未尽事宜应满足设计及规范要求 | 个 | 1
20 | 031003013132 | 水表 DN25 | 1.名称：水表 2.安装部位（室内外）：室内 3.型号、规格：DN25 4.连接形式：螺纹连接 5.附件配置：满足设计要求，带远传功能，公称压力不小于满足设计要求，含检测费及连接的各种管件 6.其它：未尽事宜应满足设计及规范要求 | 个 | 1
21 | 031003003133 | 自动排气阀 DN25 | 1.类型:自动排气阀(含配套截止阀) 2.材质:全铜 3.规格、压力等级: DN25 4.其它：未尽事宜应满足设计及规范要求 | 个 | 1
22 | 031004014134 | 地漏 DN50 | 1.材质：综合考虑 2.型号、规格：地漏 DN50 3.安装方式：满足规范及设计要求 | 个 | 6
23 | 031004014135 | 侧入式雨水斗 DN100 | 1.材质：综合考虑 2.型号、规格：侧入式雨水斗 DN100 3.安装方式：满足规范及设计要求 4.其它：未尽事宜应满足设计及规范要求 | 个 | 3
24 | 031004014136 | 87式雨水斗 DN100 | 1.材质：综合考虑 2.型号、规格：87式雨水斗 DN100 3.安装方式：满足规范及设计要求 4.其它：未尽事宜应满足设计及规范要求 | 个 | 1
25 | 031004014137 | 阻火圈 DN100 | 1.名称：阻火圈 2.材质：钢制 3.型号、规格：DN100 4.其它：满足设计、规范及招标技术要求 | 个 | 12
26 | 031004006138 | 无障碍卫生间坐式大便器 | 1.名称：无障碍卫生间坐式大便器 2.材质：陶瓷 3.规格、类型：综合考虑 3.组装形式：成套 4.附件名称、数量：含水箱、软管、角阀等完成本项工作内容的所有附件 5.其它：未尽事宜应满足设计及规范要求 | 组 | 1
27 | 031004006138 | 卫生间坐式大便器 | 1.名称：无障碍卫生间坐式大便器 2.材质：陶瓷 3.规格、类型：综合考虑 3.组装形式：成套 4.附件名称、数量：含水箱、软管、角阀等完成本项工作内容的所有附件 5.其它：未尽事宜应满足设计及规范要求 | 组 | 2
28 | 031006001139 | 3KW电热水器 | 1.设备名称：3KW电热水器 2.型号、规格：综合考虑 3.水泵主要技术参数：满足设计和业主的要求 4.其它：未尽事宜应满足设计及规范要求 | 台 | 2
29 | 031004006140 | 蹲式大便器 | 1.材质：陶瓷制品 2.规格、类型：根据业主要求确定 3.组装形式：采用液压脚踏冲洗阀 安装参照国标《卫生设备安装》(09S304)进行 4.附件名称、数量：按设计 5.其它：未尽事宜应满足设计及规范要求 | 组 | 0
30 | 031004010141 | 淋浴器 | 1.材质、规格：满足设计和业主的要求 2.组装形式：含冷热两用肘式开关、金属软管、移动喷洒头、顶喷、不锈钢固定支架等所有附配件成套制作安装 3.其它：未尽事宜应满足设计及规范要求 | 套 | 2
31 | 031004003142 | 无障碍卫生间洗手盆（感应式） | 1.名称：无障碍卫生间洗手盆（感应式） 2.规格、类型：陶瓷 3.组装形式：成套产品 4.附件名称、数量：含感应水嘴、软管、角阀等完成本项工作内容的所有附件 5.其它：未尽事宜应满足设计及规范要求 | 组 | 1
32 | 031004003143 | 洗手盆（感应式） | 1.名称：洗手盆（感应式） 2.规格、类型：陶瓷 3.组装形式：成套产品 4.附件名称、数量：含感应水嘴、软管、角阀等完成本项工作内容的所有附件 5.其它：未尽事宜应满足设计及规范要求 | 组 | 2
33 | 031004014144 | 成品拖布池 | 1.材质：陶瓷 2.型号、规格：满足设计和业主的要求 3.安装方式：综合考虑，含水龙头安装等 4.其它：未尽事宜应满足设计及规范要求 | 个 | 2
34 | 031004004145 | 洗涤盆 | 1.名称：洗涤盆 2.规格、类型：不锈钢 3.组装形式：成套产品 4.附件名称、数量：含水嘴、软管、角阀等完成本项工作内容的所有附件 5.其它：未尽事宜应满足设计及规范要求 | 组 | 1
35 | 031006012146 | 小厨宝 2KW | 1.材质、规格：小厨宝参数：尺寸：350*350*275mm；类型：储水式；能效等级：二级；加热功率：2KW；最大容积： 10L 2.组装形式：成套安装 3.其它：未尽事宜应满足设计及规范要求 | 台 | 1
36 | 031002003147 | 塑料套管 DN75 | 1.名称：塑料套管 DN75 2.制作安装及封堵 3.套管长度：综合 4.其它：未尽事宜应满足设计及规范要求 | 个 | 14
37 | 031002003148 | 塑料套管 DN150 | 1.名称：塑料套管 DN150 2.制作安装及封堵 3.套管长度：综合 4.其它：未尽事宜应满足设计及规范要求 | 个 | 4
38 | 031002003149 | 钢套管 （介质管道管径DN40） | 1.名称、类型：钢套管 2.材质：焊接钢管 3.简直管道规格：DN40 4.填料材质：满足设计要求 5.具体做法：满足设计及规范要求 6.除锈、刷油及防腐：按设计及施工规范要求 7.其它：未尽事宜应满足设计及规范要求 | 个 | 1
39 | 031002003150 | 钢套管 DN25 （介质管道管径DN25） | 1.名称、类型：钢套管 2.材质：焊接钢管 3.简直管道规格：DN25 4.填料材质：满足设计要求 5.具体做法：满足设计及规范要求 6.除锈、刷油及防腐：按设计及施工规范要求 7.其它：未尽事宜应满足设计及规范要求 | 个 | 1
40 | 031002003151 | 钢套管 DN15 （介质管道管径DN15） | 1.名称、类型：钢套管 2.材质：焊接钢管 3.简直管道规格：DN15 4.填料材质：满足设计要求 5.具体做法：满足设计及规范要求 6.除锈、刷油及防腐：按设计及施工规范要求 7.其它：未尽事宜应满足设计及规范要求 | 个 | 1
41 | 031002003152 | 刚性防水套管 （介质管道管径DN40） | 1.名称、类型：刚性防水套管 2.材质：焊接钢管 3.简直管道规格：DN40 4.填料材质：满足设计要求 5.具体做法：满足设计及规范要求 6.除锈、刷油及防腐：按设计及施工规范要求 7.其它：未尽事宜应满足设计及规范要求 | 个 | 1
42 | 031002003153 | 刚性防水套管 （介质管道管径DN100） | 1.名称、类型：钢套管 2.材质：焊接钢管 3.简直管道规格：DN100 4.填料材质：满足设计要求 5.具体做法：满足设计及规范要求 6.除锈、刷油及防腐：按设计及施工规范要求 7.其它：未尽事宜应满足设计及规范要求 | 个 | 5
43 | 030901013154 | 手提式磷酸铵盐干粉灭火器 MF/ABC4 | 1.形式:放置式 2.规格、型号:MF/ABC4 3.含灭火器放置箱，放置箱内设置2具灭火器 4.4其它：未尽事宜应满足设计及规范要求 | 组 | 6
44 | 031208002155 | 防结露保温 20mm | 1.绝热材料品种：橡塑保温材料 2.绝热厚度：20mm 3.管道外径：详见图纸 4.其它：未尽事宜应满足设计及规范要求 | m3 | 0.04
45 | 030404036156 | 自动冲洗感应器接线 | 自动冲洗感应器接线 | 台 | 0
46 | 010101002157 | 挖填管沟土方 | 1.土壤类别：综合考虑 2.挖土深度：综合考虑 3.弃土运距：综合考虑 4.其它：未尽事宜应满足设计及规范要求 | m3 | 0
47 | 010101007001 | 土方开挖 | 1.土壤类别：综合考虑 2.挖沟深度：结合设计及现场实际情况综合考虑 3.回填要求：夯填 4.弃土堆场：场内外运距及堆场由投标人自行考虑进入报价 5.其它：未尽事宜应满足设计及规范要求 | m3 | 35.84
48 | 010103001001 | 回填方 | 1.土质要求：符合设计要求及规范要求的级配砂石、砂土、灰土或压实性较好的素土 2.密实度要求：按规范要求，夯填 3.填料来源：利用本项目挖出的符合要求的材料； 4.取土方式、运距、转运：由投标人自行综合考虑，综合单价不调整 5.其它：未尽事宜应满足设计及规范要求 | m3 | 28.71
49 | 010103002001 | 余方弃置 | 1.废弃料品种：综合考虑 2.运距：综合考虑 3.其它：未尽事宜应满足设计及规范要求 | m3 | 7.13
50 | 040504003093 | 污水检查井(塑料成品) | 1.名称：污水检查井(塑料成品) 2.井深：综合考虑 3.做法：包含井底、井身、垫层、底板、井盖、井圈、检查井配件、钢筋、模板安拆等所有内容制安. 4.其他要求：满足相关标准图集、规范及验收要求等。 | 座 | 4
分部小计
合 计

## F.1.2 单价措施项目清单计价表(表-08)【给排水工程】
单价措施项目清单与计价表
工程名称：乐山市金口河区金河镇五一村党群服务中心建设项目\乐山市金口河区金河镇五一村党群服务中心建设项目【给排水工程】 |  |  |  |  | 标段：
序号 | 项目编码 | 项目名称 | 项目特征描述 | 计量 单位 | 工程量 | 金额（元）
[6 empty] | 综合单价 | 合价 | 其中
[8 empty] | 定额人工费 | 定额机械费 | 暂估价
其他措施项目
1 | 031302007001 | 高层施工增加费 |  | 项
小计
专业措施项目
2 | 031301001001 | 吊装加固 |  | 项
3 | 031301002001 | 金属抱杆安装拆除、移位 |  | 项
4 | 031301003001 | 平台铺设、拆除 |  | 项
5 | 031301004001 | 顶升、提升装置 |  | 项
6 | 031301005001 | 大型设备专用机具 |  | 项
7 | 031301006001 | 焊接工艺评定 |  | 项
8 | 031301007001 | 胎（模）具制作、安装、拆除 |  | 项
9 | 031301008001 | 防护棚制作安装拆除 |  | 项
10 | 031301009001 | 特殊地区施工增加 |  | 项
11 | 031301010001 | 安装与生产同时进行施工增加 |  | 项
12 | 031301011001 | 在有害身体健康环境中施工增加 |  | 项
13 | 031301012001 | 工程系统检测、检验 |  | 项
14 | 031301013001 | 设备、管道施工的安全、防冻和焊接保护 |  | 项
15 | 031301014001 | 焦炉烘炉、热态工程 |  | 项
16 | 031301015001 | 管道安拆后的充气保护 |  | 项
17 | 031301016001 | 隧道内施工的通风、供水、供气、供电、照明及通讯设施 |  | 项
18 | 031301017001 | 脚手架搭拆 |  | 项 | 1
19 | 031301018001 | 其他措施 |  | 项
小计
合 计

## F.4 总价措施项目清单与计价表(表-11)2025安文费~4
总价措施项目清单与计价表
工程名称：乐山市金口河区金河镇五一村党群服务中心建设项目\乐山市金口河区金河镇五一村党群服务中心建设项目【给排水工程】 |  |  |  | 标段：
序 号 | 项目编码 | 项目名称 | 计算基础 | 费率 （%） | 金额 （元） | 调整费率 (%) | 调整后金额 (元) | 备注
税前建安工程造价 (不含总价措施项目费)
1 | 031302001001 | 安全文明施工费 |  |  | 2201.54
1.1 | ① | 环境保护费 | 税前建安工程造价（不含总价措施项目费） |  | 78.63
1.2 | ② | 文明施工费 | 税前建安工程造价（不含总价措施项目费） |  | 464.61
1.3 | ③ | 安全施工费 | 税前建安工程造价（不含总价措施项目费） |  | 1057.88
1.4 | ④ | 临时设施费 | 税前建安工程造价（不含总价措施项目费） |  | 600.42
2 | 031302002001 | 夜间施工增加费
3 | 031302003001 | 非夜间施工增加
4 | 031302004001 | 二次搬运费
5 | 031302005001 | 冬雨季施工增加费
6 | 031302006001 | 已完工程及设备保护费
7 | 031302008001 | 工程定位复测费
合计 |  |  |  |  | 2201.54

## G.1 其他项目清单与计价汇总表(表-12)【给排水工程】
其他项目清单与计价汇总表
工程名称：乐山市金口河区金河镇五一村党群服务中心建设项目\乐山市金口河区金河镇五一村党群服务中心建设项目【给排水工程】 |  | 标段：
序号 | 项 目 名 称 | 金额(元) | 结算金额（元） | 备注
1 | 暂列金额 |  |  | 明细详见表-12-1
2 | 暂估价
2.1 | 材料(工程设备)暂估价/结算价 |  |  | 明细详见表-12-2
2.2 | 专业工程暂估价/结算价 |  |  | 明细详见表-12-3
3 | 计日工 |  |  | 明细详见表-12-4
4 | 总承包服务费 |  |  | 明细详见表-12-5
合 计 |  | - | - | -

## K.2 承包人提供主要材料和工程设备一览表(表-20)【给排~
承包人提供主要材料和工程设备一览表 （适用造价信息差额调整法）
工程名称：乐山市金口河区金河镇五一村党群服务中心建设项目\乐山市金口河区金河镇五一村党群服务中心建设项目【给排水工程】 |  |  |  |  | 标段：
序号 | 名称、规格、型号 | 单位 | 数量 | 风险系数% | 基准单价(元) | 投标单价(元) | 发承包人确认单价(元) | 备注
1 | PPR冷水管 DN15 | m | 17.099 |  | 2.67
2 | PPR冷水管 DN15管件 | 个 | 42.515 |  | 0.67
3 | PPR冷水管 DN20 | m | 2.845 |  | 4.63
4 | PPR冷水管 DN20管件 | 个 | 7.686 |  | 1.14
5 | PPR冷水管 DN25 | m | 14.712 |  | 7.03
6 | PPR冷水管 DN25管件 | 个 | 15.653 |  | 2.05
7 | PP-R冷水管 DN40 | m | 1.016 |  | 17.81
8 | PPR塑料给水管件 DN40 | 个 | 0.742 |  | 5.88
9 | PPR冷水管 DN15（热水） | m | 11.318 |  | 4.19
10 | PPR冷水管 DN20（热水） | m | 2.845 |  | 5.79
11 | 衬塑钢管 DN40 | m | 32.775 |  | 32.06
12 | 衬塑钢管件(综合) DN40 | 个 | 25.71 |  | 9.80
13 | HDPE塑料排水管 DN300 | m | 24.368 |  | 50.89
14 | HDPE塑料排水管 DN100 | m | 33.668 |  | 16.80
15 | HDPE塑料排水管管件 DN100 | 个 | 40.969 |  | 7.57
16 | HDPE塑料排水管 DN50 | m | 11.77 |  | 9.80
17 | HDPE塑料排水管管件 DN50 | 个 | 8.025 |  | 1.34
18 | PVC-U实壁塑料排水管 DN50 | m | 58.14 |  | 4.90
19 | PVC-U实壁塑料排水管件 DN50 | 个 | 25.764 |  | 1.34
20 | PVC-U塑料排水管 DN100 | m | 46.221 |  | 14.25
21 | UPVC排水管粘接管件 DN100 | 个 | 19.344 |  | 7.57
22 | 截止阀 DN15 | 个 | 1.01 |  | 16.92
23 | 截止阀 DN25 | 个 | 5.05 |  | 37.40
24 | 截止阀 DN40 | 个 | 1.01 |  | 74.80
25 | 止回阀 DN40 | 个 | 1.01 |  | 115.00
26 | 水表 DN40 | 个 | 1 |  | 124.67
27 | 自动排气阀 DN25 | 个 | 1 |  | 35.62
28 | 地漏 DN50 | 个 | 6.06 |  | 3.65
29 | 侧入式雨水斗 DN100 | 套 | 3 |  | 18.00
30 | 87式雨水斗 DN100 | 套 | 1 |  | 16.03
31 | 阻火圈 DN100 | 个 | 12 |  | 22.00
32 | 无障碍卫生间坐式大便器 | 个 | 1.01 |  | 489.76
33 | 连体坐便器进水阀配件 | 套 | 3.03 |  | 10.00
34 | 角型阀(带铜活) DN15 | 个 | 6.06 |  | 10.00
35 | 金属软管 D15 | 根 | 6.06 |  | 15.00
36 | 3KW电热水器 | 台 | 2 |  | 1435.64
37 | 蹲式大便器 | 个 |  |  | 162.07
38 | 大便器脚踏阀 | 个 |  |  | 10.00
39 | 防污器 DN32 | 个 |  |  | 20.00
40 | 双管成品淋浴器（含固定件） | 套 | 2 |  | 2000.00
41 | 无障碍卫生间洗手盆（感应式） | 个 | 1.01 |  | 347.28
42 | 洗脸盆托架 | 副 | 3.03 |  | 20.00
43 | 洗脸盆排水附件 | 套 | 3.03 |  | 10.00
44 | 洗手盆（感应式） | 个 | 2.02 |  | 347.28
45 | 成品拖布池 | 套 | 2.02 |  | 260.00
46 | 存水弯 塑料 S型 dn50 | 个 | 2.02 |  | 5.00
47 | 长颈水嘴 DN15 | 个 | 3.03 |  | 65.00
48 | 排水栓带链堵 | 套 | 2.02 |  | 10.00
49 | 洗涤盆 | 个 | 1.01 |  | 240.00
50 | 洗涤盆排水附件 | 套 | 1.01 |  | 10.00
51 | 洗涤盆托架 -40×5 | 副 | 1.01 |  | 20.00
52 | 塑料管 dn75 | m | 4.452 |  | 8.90
53 | 塑料管 dn160 | m | 1.272 |  | 28.94
54 | 焊接钢管 DN65 | m | 0.318 |  | 22.49
55 | 焊接钢管 DN40 | m | 0.318 |  | 12.97
56 | 焊接钢管 DN25 | m | 0.318 |  | 8.33
57 | 焊接钢管 | kg | 28.96 |  | 3.40
58 | 灭火器 MF/ABC4 | 个 | 12 |  | 56.10
59 | 灭火器放置箱 | 个 | 6 |  | 24.00
60 | 橡塑保温材料 | m3 | 0.041 |  | 850.00
61 | 水 | m3 | 0.029 |  | 2.11
62 | 截止阀 DN20 | 个 | 4.04 |  | 23.15
63 | 止回阀 DN20 | 个 | 2.02 |  | 40.00
64 | 水表 DN25 | 个 | 1 |  | 57.88
65 | 柴油(机械) | L | 0.89 |  | 6.03
66 | 成品管卡 DN15 | 套 | 14.7 |  | 0.50
67 | 成品管卡 DN20 | 套 | 2.1 |  | 1.00
68 | 成品管卡 DN40 | 套 | 28.35 |  | 1.50
69 | 成品管卡 DN25 | 套 | 7.35 |  | 1.30
70 | 成品管卡 DN100 | 套 | 42 |  | 2.00
71 | 成品管卡 DN50 | 套 | 43.05 |  | 1.70
72 | 塑料排水管电熔直接 DN300 | 个 | 3.804 |  | 6.00
73 | 卫生间坐式大便器 | 个 | 2.02 |  | 489.76
74 | 小厨宝 2KW | 台 | 1 |  | 601.77
75 | 污水检查井(塑料成品) | 套 | 4 |  | 500.00

## E.3 单位工程招标控制价投标报价汇总表(表-04-1)一~5
单位工程招标控制价/投标报价汇总表
（适用于一般计税方法）
工程名称：乐山市金口河区金河镇五一村党群服务中心建设项目\乐山市金口河区金河镇五一村党群服务中心建设项目【电气工程】 |  | 标段：
序号 | 汇总内容 | 金 额（元） | 其中:暂估价(元)
1 | 分部分项及单价措施项目
1.1 | 弱电系统
1.2 | 强电照明系统
1.3 | 防雷接地部分
1.4 | 单价措施项目
2 | 总价措施项目 |  | -
2.1 | 其中：安全文明施工费 | 9781.03 | -
3 | 其他项目 |  | -
3.1 | 其中：暂列金额 |  | -
3.2 | 其中：专业工程暂估价 |  | -
3.3 | 其中：计日工 |  | -
3.4 | 其中：总承包服务费 |  | -
4 | 规费 | 2930.99 | -
5 | 创优质工程奖补偿奖励费 |  | -
6 | 税前不含税工程造价 |  | -
6.1 | 其中：除税甲供材料（设备）费 |  | -
7 | 销项增值税额 |  | -
8 | 附加税 |  | -
招标控制价/投标报价总价合计=税前不含税工程造价+销项增值税额+附加税

## F.1.1 分部分项工程清单计价表(表-08)【电气工程】
分部分项工程清单与计价表
工程名称：乐山市金口河区金河镇五一村党群服务中心建设项目\乐山市金口河区金河镇五一村党群服务中心建设项目【电气工程】 |  |  |  |  | 标段：
序号 | 项目编码 | 项目名称 | 项目特征描述 | 计量 单位 | 工程量 | 金额（元）
[6 empty] | 综合单价 | 合价 | 其中
[8 empty] | 定额人工费 | 定额机械费 | 暂估价
0305 弱电系统
1 | 030904016159 | 电源UPS | 1.名称：电源UPS 2.容量：容量:10KVA，输出电源:220V 3.安装方式：综合考虑 4.其它：未尽事宜应满足设计及规范要求 | 套 | 1
2 | 030507014160 | 电视墙 | 1.名称：电视墙 2.规格：拼接台数4，单台显示器尺寸为27英寸 3.功能：单台显示器显示比例为16:9，单台显示器分辨率为1920*1080 4.其它：未尽事宜应满足设计及规范要求 | 台 | 1
3 | 030507012161 | 视频解码器 | 1.名称：视频解码器 2.规格：HDMI输出:6口，输出分辨率:1920*1080 3.其它：未尽事宜应满足设计及规范要求 | 台 | 1
4 | 030501012162 | 24口接入交换机 | 1.名称：24口接入交换机 2.功能：传输速度:1000Mbps，参考尺寸:450*180*45 3.其它：未尽事宜应满足设计及规范要求 | 台 | 1
5 | 030501012163 | 核心交换机 | 1.名称：核心交换机 2.功能：传输速度:1000Mbps，参考尺寸:450*180*45 3.其它：未尽事宜应满足设计及规范要求 | 台 | 1
6 | 030504001164 | 视频服务器 | 1.名称：视频服务器 2.规格：含存储一体机及流媒体服务器，监控摄像路数为8路，内存容量为6TB 3.功能：满足设计和业主的要求 其它：未尽事宜应满足设计及规范要求 | 台 | 1
7 | 030501017003 | 管理电脑 （含软件） | 1.名称：管理电脑 （含软件） 2.类别：视频监控主机（管理工作站），含软件，综合考虑 3.安装方式：详见图纸 4.其它：未尽事宜应满足设计及规范要求 | 套 | 1
8 | 030502013006 | 光电转换装置 | 1.名称：光电转换装置 2.中心波长：详设计 3.光纤类型:多模光纤 4.传输距离：详设计 5.接口：LC双工 6.速率：10Gbps 7.其它：未尽事宜应满足设计及规范要求 | 个 | 3
9 | 030502001166 | 32U机柜 | 1.名称：机柜 2.材质：综合考虑 3.规格：32U 600*600*1400 4.安装方式：距地0.5m安装 5.其它：未尽事宜应满足设计及规范要求 | 台 | 1
10 | 030502003167 | 48口ODF箱 | 1.名称：ODF箱 2.材质：综合考虑 3.规格：48口 4.安装方式：综合考虑 5.其它：未尽事宜应满足设计及规范要求 | 个 | 1
11 | 030501012168 | 48口网络接入交换机 | 1.名称：48口网络接入交换机 2.功能：满足设计和业主的要求 3.其它：未尽事宜应满足设计及规范要求 | 台 | 2
12 | 030502010169 | 24口配线架 | 1.名称：24口配线架 2.规格：满足设计和业主的要求 3.其它：未尽事宜应满足设计及规范要求 | 个 | 1
13 | 030502010170 | 理线器 | 1.名称：理线器 2.规格：满足设计和业主的要求 3.其它：未尽事宜应满足设计及规范要求 | 个 | 1
14 | 030507008171 | 枪形摄像机 | 1.名称：枪形摄像机(防护等级IP66) 2.类别：1080p 5MP 3.安装方式：参照图纸综合考虑 4.含摄像机电源及支架 5.其它：未尽事宜应满足设计及规范要求 | 台 | 2
15 | 030507008172 | 球形摄像机（带云台） | 1.名称：球形摄像机（带云台） 2.类别： 1080p 5MP 3.安装方式：综合考虑 4.含摄像机电源及支架 5.其它：未尽事宜应满足设计及规范要求 | 台 | 1
16 | 030502004173 | 单孔语音插座 | 1.名称：单孔语音插座 （86型单口屏蔽直插电话插座） 2.安装方式：距地0.3m安装 3.底盒材质、规格：86型，含面板及模块 4.其它：未尽事宜应满足设计及规范要求 | 个 | 3
17 | 030502004174 | 单孔数据插座 | 1.名称：单孔数据插座（86型单口六类千兆屏蔽直插网络插座） 2.安装方式：距地0.3m安装 3.底盒材质、规格：86型，含面板及模块 4.其它：未尽事宜应满足设计及规范要求 | 个 | 32
18 | 030502004175 | 单孔数据插座(地面) | 1.名称：单孔数据插座(地面)（86型单口六类千兆屏蔽直插网络插座） 2.安装方式：地面安装 3.底盒材质、规格：86型，含面板及模块 4.其它：未尽事宜应满足设计及规范要求 | 个 | 4
19 | 030411006176 | 钢制接线盒 | 1.名称：接线盒 2.材质：钢制 3.规格：86型 4.安装形式：综合考虑 5.其它：未尽事宜应满足设计及规范要求 | 个 | 42
20 | 030411001177 | 电气配管 JDG20 | 1.名称：电气配管 2.材质：套接紧定式钢管 3.规格：JDG20 4.配置形式：明配、暗配、吊顶内敷设综合考虑 5.接地要求：满足规范要求 6.钢索材质、规格：满足规范要求 7.含引线、接地、防火涂料、支吊架制作安装、穿过建筑物伸缩缝、沉降缝、后浇带的管线应按国家、地方标准图集中有关做法施工 8.凿槽、刨沟、凿孔（洞）等费用，剔、刨、堵槽（沟）、压（留）槽、预留孔洞、堵洞、打洞、恢复在报价中综合考虑 9.其它：未尽事宜应满足设计及规范要求 | m | 136.97
21 | 030411001178 | 电气配管 JDG25 | 1.名称：电气配管 2.材质：套接紧定式钢管 3.规格：JDG25 4.配置形式：明配、暗配、吊顶内敷设综合考虑 5.接地要求：满足规范要求 6.钢索材质、规格：满足规范要求 7.含引线、接地、防火涂料、支吊架制作安装、穿过建筑物伸缩缝、沉降缝、后浇带的管线应按国家、地方标准图集中有关做法施工 8.凿槽、刨沟、凿孔（洞）等费用，剔、刨、堵槽（沟）、压（留）槽、预留孔洞、堵洞、打洞、恢复在报价中综合考虑 9.其它：未尽事宜应满足设计及规范要求 | m | 79.88
22 | 030411001179 | 电气配管 PC20 | 1.名称：电气配管 2.材质：刚性阻燃管 3.规格：PC20 4.配置形式：明配、暗配、吊顶内敷设综合考虑 5.接地要求：满足规范要求 6.钢索材质、规格：满足规范要求 7.含引线、接地、防火涂料、支吊架制作安装、穿过建筑物伸缩缝、沉降缝、后浇带的管线应按国家、地方标准图集中有关做法施工 8.凿槽、刨沟、凿孔（洞）等费用，剔、刨、堵槽（沟）、压（留）槽、预留孔洞、堵洞、打洞、恢复在报价中综合考虑 9.其它：未尽事宜应满足设计及规范要求 | m | 4.62
23 | 030411001180 | 电气配管 SC32 | 1.名称：电气配管 2.材质：镀锌钢管 3.规格：SC32 4.配置形式：明配、暗配、吊顶内敷设综合考虑 5.接地要求：满足规范要求 6.钢索材质、规格：满足规范要求 7.含引线、接地、防火涂料、支吊架制作安装、穿过建筑物伸缩缝、沉降缝、后浇带的管线应按国家、地方标准图集中有关做法施工 8.凿槽、刨沟、凿孔（洞）等费用，剔、刨、堵槽（沟）、压（留）槽、预留孔洞、堵洞、打洞、恢复在报价中综合考虑 9.其它：未尽事宜应满足设计及规范要求 | m | 38.61
24 | 030411001181 | 金属软管 DN20 | 1.名称：金属软管 2.材质：金属软管 3.规格：DN20 4.配置形式：明敷和暗敷综合 5.接地要求：符合设计和相关规范要求 6.其它：未尽事宜应满足设计及规范要求 | m | 12.9
25 | 031002003182 | PVC80套管 | 1.名称：PVC80套管 2.制作安装及封堵 3.套管长度：综合 4.其它：满足规范及招标技术要求 | 个 | 8
26 | 031301018183 | 剔槽及恢复 |  | m | 0
27 | 030411003184 | 弱电金属槽盒100*80 | 1.名称：强电金属槽盒 2.型号、规格：100×80（厚度满足规范要求） 3.材质：金属（含附件） 4.附件：含跨接线、桥架隔板、盖板及桥架连接弯头、三通、四通等配件，配合线管开孔 5.单价内综合考虑翻弯及跨越的工程量增加等情况 6.其他：满足设计及相关规范要求 | m | 49.73
28 | 030411003185 | 桥架开孔 | 1.名称:桥架开孔 2.其他:满足设计要求 | 个 | 0
29 | 030413001186 | 桥架支吊架 | 1.名称：桥架支吊架 2.材质：综合考虑 3.规格：综合考虑 4.金属管道支架除锈刷油满足设计和业主的要求 5.其它：未尽事宜应满足设计及规范要求 | kg | 42.06
30 | 030408009001 | 防火隔板 | 1.名称：防火隔板 2.材质：耐火板 3.部位：综合考虑 4.其他：满足设计及相关规范要求 | m2 | 0.18
31 | 030408008187 | 防火堵洞 | 1.名称：防火堵洞 2.材质：防火堵料 3.方式：满足设计和业主的要求 4.部位：满足设计和业主的要求 5.其它：未尽事宜应满足设计及规范要求 | 处 | 5
32 | 030502005188 | 四对六类非屏蔽双绞线 cat6 | 1.名称：四对六类非屏蔽双绞线 cat6 2.规格：按设计要求 3.敷设方式：穿管或线槽综合 4.其它：未尽事宜应满足设计及规范要求 | m | 977.59
33 | 030411004189 | 电气配线 ZR-RVS-2*2.5 | 1.配线形式：综合考虑 2.导线型号、材质、规格：ZR-RVS-2*2.5mm2 3.敷设部位或线制：综合考虑 | m | 48.29
34 | 030502007190 | 多模光缆 | 1.名称：多模光缆 2.规格：按设计要求 3.线缆对数：多芯 4.敷设方式：综合考虑 4.其它：未尽事宜应满足设计及规范要求 | m | 0
35 | 030502009191 | HDMI线 | 1.名称：HDMI线 2.规格：综合考虑 3.其它：未尽事宜应满足设计及规范要求 | 条 | 4
36 | 030502009192 | 光纤跳线 | 1.名称：光纤跳线 2.规格：跳线长度：各种长度，报价时综合考虑 3.其它：未尽事宜应满足设计及规范要求 | 条 | 3
37 | 030502009193 | 双绞线跳线 | 1.名称：光纤跳线 2.规格：跳线长度：各种长度，报价时综合考虑 3.其它：未尽事宜应满足设计及规范要求 | 条 | 5
38 | 030502020194 | 光纤测试 | 1.名称：光纤测试 2.其它：未尽事宜应满足设计及规范要求 | 链路 | 0
39 | 030502019195 | 双绞线缆测试 | 1.名称：双绞线缆测试 2.其它：未尽事宜应满足设计及规范要求 | 链路 | 43
40 | 030507017196 | 安全防范分系统调试 监视系统 ≤50台 | 1.名称：安全防范分系统调试 监视系统 ≤50台 2.其它：未尽事宜应满足设计及规范要求 | 系统 | 1
分部小计
0304 强电照明系统
41 | 030404017197 | 配电总箱 AZ1 | 1.名称：配电总箱 AZ1 2.规格：详设计 3.柜（箱）编号及配置：AZ1其内部元器件详设计系统图 4.安装方式：综合考虑 5.包含：一、二次元器件（详系统图）、开孔、盘柜防火、堵洞、配线、端子接线、箱体接地、标识 6.支架制作安装、防腐等综合考虑 7.其它：未尽事宜应满足设计及规范要求 | 台 | 1
42 | 030404017198 | 一层楼层照明配电箱 AL1 | 1.名称：楼层照明配电箱 AL1 2.规格：详设计 3.柜（箱）编号及配置：AL1其内部元器件详设计系统图 4.安装方式：综合考虑 5.包含：一、二次元器件（详系统图）、开孔、盘柜防火、堵洞、配线、端子接线、箱体接地、标识 6.支架制作安装、防腐等综合考虑 7.其它：未尽事宜应满足设计及规范要求 | 台 | 1
43 | 030404017199 | 二层楼层照明配电箱 AL2 | 1.名称：楼层照明配电箱 AL2 2.规格：详设计 3.柜（箱）编号及配置：AL2其内部元器件详设计系统图 4.安装方式：综合考虑 5.包含：一、二次元器件（详系统图）、开孔、盘柜防火、堵洞、配线、端子接线、箱体接地、标识 6.支架制作安装、防腐等综合考虑 7.其它：未尽事宜应满足设计及规范要求 | 台 | 1
44 | 030404017200 | 三层楼层照明配电箱 AL3 | 1.名称：三层楼层照明配电箱 AL3 2.规格：详设计 3.柜（箱）编号及配置：AL3其内部元器件详设计系统图 4.安装方式：综合考虑 5.包含：一、二次元器件（详系统图）、开孔、盘柜防火、堵洞、配线、端子接线、箱体接地、标识 6.支架制作安装、防腐等综合考虑 7.其它：未尽事宜应满足设计及规范要求 | 台 | 1
45 | 030404017201 | 应急照明配电箱 ALE1 | 1.名称：应急照明配电箱 ALE1 2.规格：详设计 3.柜（箱）编号及配置：ALE1其内部元器件详设计系统图， 4.安装方式：综合考虑 5.包含：一、二次元器件（详系统图）、开孔、盘柜防火、堵洞、配线、端子接线、箱体接地、标识 6.支架制作安装、防腐等综合考虑 7.其它：未尽事宜应满足设计及规范要求 | 台 | 1
46 | 030412002202 | 消防应急照明灯5W | 1.名称：消防应急照明灯 2.型号、规格：DC36V 5W 3.安装形式：壁装,底边距地2.4米 4.含灯具安装所需光源及配件 5.其它：未尽事宜应满足设计及规范要求 | 套 | 11
47 | 030412002203 | 消防应急照明灯 5W(防护等级IP67) | 1.名称：消防应急照明灯5W(防护等级IP67) 2.型号、规格：DC36V 5W 3.安装形式：壁装,底边距地2.4米 4.含灯具安装所需光源及配件 5.其它：未尽事宜应满足设计及规范要求 | 套 | 2
48 | 030412004204 | 安全出口标志 | 1.名称：安全出口标志 2.型号、规格：DC36V 1W 中型(Ⅱ) 3.安装形式：综合考虑 4.含灯具安装所需光源及配件 5.其它：未尽事宜应满足设计及规范要求 | 套 | 2
49 | 030412004205 | 疏散出口/楼层标志灯（吊装） | 1.名称：疏散出口/楼层标志灯（吊装） 2.型号、规格：DC36V 1W 中型(Ⅱ) 3.安装形式：综合考虑 4.含灯具安装所需光源及配件 5.其它：未尽事宜应满足设计及规范要求 | 套 | 2
50 | 030412004206 | 楼层指示灯 | 1.名称：楼层指示灯 2.型号、规格：综合考虑 3.安装形式：综合考虑 4.含灯具安装所需光源及配件 5.其它：未尽事宜应满足设计及规范要求 | 套 | 1
51 | 030412004207 | 疏散出口标志灯 | 1.名称：疏散出口标志灯 2.型号、规格：DC36V 1W 中型(Ⅱ) 3.安装形式：综合考虑 4.含灯具安装所需光源及配件 5.其它：未尽事宜应满足设计及规范要求 | 套 | 2
52 | 030412004208 | 方向标志灯(双面单向) | 1.名称：方向标志灯(双面单向) 2.规格、型号：DC36V 1W 中型(Ⅱ) 3.安装方式：底边距地2.4米金属管吊装 4.含灯具安装所需光源及配件 5.其它：未尽事宜应满足设计及规范要求 | 套 | 2
53 | 030412004209 | 方向标志灯(单面单向) | 1.名称：方向标志灯(单面单向) 2.规格、型号：DC36V 1W 中型(Ⅱ) 3.安装方式：底边距地0.5米,墙上暗装,柱上明装 4.含灯具安装所需光源及配件 5.其它：未尽事宜应满足设计及规范要求 | 套 | 5
54 | 030412004210 | 筒灯 | 1.名称：筒灯 2.规格、型号：LED 220V 10W(光通量≥2800lx) 3.安装方式：吊顶安装 4.含灯具安装所需光源及配件 5.其它：未尽事宜应满足设计及规范要求 | 套 | 21
55 | 030412005211 | 条形荧光灯 | 1.名称：条形荧光灯 2.规格、型号：LED 220V 28W(光通量≥2800lx) 3.安装方式：吊顶安装 4.含灯具安装所需光源及配件 5.其它：未尽事宜应满足设计及规范要求 | 套 | 64
56 | 030412001212 | 吸顶灯 | 1.名称：吸顶灯 2.规格、型号：LED 220V 10W(光通量≥1000lx) 3.安装方式：吸顶安装 4.含灯具安装所需光源及配件 5.其它：未尽事宜应满足设计及规范要求 | 套 | 3
57 | 030412001213 | 方格栅吸顶灯 | 1.名称：方格栅吸顶灯 2.规格、型号：LED 220V 3x8W(光通量≥2400lx) 3.安装方式：吊顶安装 4.含灯具安装所需光源及配件 5.其它：未尽事宜应满足设计及规范要求 | 套 | 15
58 | 030412002214 | 防灰防尘灯(防护等级IP54) | 1.名称：防灰防尘灯(防护等级IP54) 2.规格、型号：LED 220V 12W(光通量≥1200lx) 3.安装方式：吊顶安装 4.含灯具安装所需光源及配件 5.其它：未尽事宜应满足设计及规范要求 | 套 | 2
59 | 030412001215 | 热释红外感应延时灯 | 1.名称：热释红外感应延时灯 2.规格、型号：LED 220V 15W(光通量≥1500lx) 3.安装方式：吸顶安装 4.含灯具安装所需光源及配件 5.其它：未尽事宜应满足设计及规范要求 | 套 | 5
60 | 030404036216 | 浴霸(防护等级IP54) | 1.名称：浴霸(防护等级IP54) 2.规格、型号：LED 220V 照明18W 取暖2500W 换气30W 3.安装方式：吊顶安装 4.含灯具安装所需光源及配件 5.其它：未尽事宜应满足设计及规范要求 | 套 | 2
61 | 030404034217 | 高位呼叫按钮安装 | 1.名称：高位呼叫按钮安装 2.规格：TW-HT-B 3.安装方式：距地0.9米嵌装 4.其它：未尽事宜应满足设计及规范要求 | 个 | 1
62 | 030404034218 | 低位呼叫按钮安装 | 1.名称：低位呼叫按钮安装 2.规格：TW-HT-B 3.安装方式：距地0.4米嵌装 4.其它：未尽事宜应满足设计及规范要求 | 个 | 1
63 | 030904005219 | 声光报警器 | 1.名称：声光报警装置 2.规格：TW-HT-A 3.安装方式：距地2.5米安装 4.其它：未尽事宜应满足设计及规范要求 | 个 | 1
64 | 030404034220 | 单联单控暗开关 | 1.名称：单联单控暗开关 2.规格：250V 10A 3.安装方式：距地1.3m安装 4.其它：未尽事宜应满足设计及规范要求 | 个 | 11
65 | 030404034221 | 双联单控暗开关 | 1.名称：双联单控暗开关 2.规格：250V 10A 3.安装方式：距地1.3m安装 4.其它：未尽事宜应满足设计及规范要求 | 个 | 7
66 | 030404034222 | 三联单控暗开关 | 1.名称：三联单控暗开关 2.规格：250V 10A 3.安装方式：距地1.3m安装 4.其它：未尽事宜应满足设计及规范要求 | 个 | 2
67 | 030404034223 | 四联单控暗开关 | 1.名称：四联单控暗开关 2.规格：250V 10A 3.安装方式：距地1.3m安装 4.其它：未尽事宜应满足设计及规范要求 | 个 | 2
68 | 030404034224 | 残卫开关-四联 | 1.名称：四残卫开关-四联 2.规格：综合 3.安装方式：距地1.0m安装 4.其它：未尽事宜应满足设计及规范要求 | 个 | 1
69 | 030404035225 | 单相二、三极插座(带安全门) | 1.名称：单相二、三极插座(带安全门) 2.型号规格：综合考虑 3.安装方式：底边距地0.3米安装 4.其它：未尽事宜应满足设计及规范要求 | 个 | 60
70 | 030404035226 | 单相带开关、带保护极、安全门插座(壁挂式空调) | 1.名称：单相带开关、带保护极、安全门插座(壁挂式空调) 2.型号规格：综合考虑 3.安装方式：底边距地1.85m安装 4.其它：未尽事宜应满足设计及规范要求 | 个 | 7
71 | 030404035227 | 单相带开关、带保护极、安全门插座(柜式空调) | 1.名称：单相带开关、带保护极、安全门插座(柜式空调) 2.型号规格：综合考虑 3.安装方式：底边距地0.3米安装 4.其它：未尽事宜应满足设计及规范要求 | 个 | 6
72 | 030404035228 | 单相二、三极弹起式地面插座(带安全门) | 1.名称：单相二、三极弹起式地面插座(带安全门) 2.型号规格：综合考虑 3.安装方式：地面暗装(防护等级IP54) 4.其它：未尽事宜应满足设计及规范要求 | 个 | 18
73 | 030404035229 | 茶水间插座（单相带开关，带保护极接地） | 1.名称：茶水间插座（单相带开关，带保护极接地） 2.型号规格：综合考虑 3.安装方式：距地1.3米安装 4.其它：未尽事宜应满足设计及规范要求 | 个 | 3
74 | 030404035230 | 单相三极冰箱插座(带安全门) 防护等级IP54 | 1.名称：单相三极冰箱插座(带安全门) 防护等级IP54 2.型号规格：综合考虑 3.安装方式：底边距地0.3米安装 4.其它：未尽事宜应满足设计及规范要求 | 个 | 1
75 | 030404035231 | 单相三极电热水器插座(带安全门)防护等级IP54 | 1.名称：单相三极电热水器插座(带安全门) 防护等级IP54 2.型号规格：综合考虑 3.安装方式：底边距地2.0m安装 4.其它：未尽事宜应满足设计及规范要求 | 个 | 2
76 | 030404035232 | 单相三极小厨宝插座(带安全门) 防护等级IP54 | 1.名称：单相三极小厨宝插座(带安全门) 防护等级IP54 2.型号规格：综合考虑 3.安装方式：底边距地0.5m安装 4.其它：未尽事宜应满足设计及规范要求 | 个 | 3
77 | 030411001233 | 电气配管 PC16 | 1.名称：电气配管 2.材质：刚性阻燃管 3.规格：PC16 4.配置形式：明配、暗配、吊顶内敷设综合考虑 5.接地要求：满足规范要求 6.钢索材质、规格：满足规范要求 7.含引线、接地、防火涂料、支吊架制作安装、穿过建筑物伸缩缝、沉降缝、后浇带的管线应按国家、地方标准图集中有关做法施工 8.凿槽、刨沟、凿孔（洞）等费用，剔、刨、堵槽（沟）、压（留）槽、预留孔洞、堵洞、打洞、恢复在报价中综合考虑 9.其它：未尽事宜应满足设计及规范要求 | m | 6.49
78 | 030411001234 | 电气配管 PVC20 | 1.名称：电气配管 2.材质：刚性阻燃管 3.规格：PVC 4.配置形式：明配、暗配、吊顶内敷设综合考虑 5.接地要求：满足规范要求 6.钢索材质、规格：满足规范要求 7.含引线、接地、防火涂料、支吊架制作安装、穿过建筑物伸缩缝、沉降缝、后浇带的管线应按国家、地方标准图集中有关做法施工 8.凿槽、刨沟、凿孔（洞）等费用，剔、刨、堵槽（沟）、压（留）槽、预留孔洞、堵洞、打洞、恢复在报价中综合考虑 9.其它：未尽事宜应满足设计及规范要求 | m | 627.75
79 | 030411001235 | 电气配管 SC20 | 1.名称：电气配管 2.材质：镀锌钢管 3.规格：SC20 4.配置形式：明配、暗配、吊顶内敷设综合考虑 5.接地要求：满足规范要求 6.钢索材质、规格：满足规范要求 7.含引线、接地、防火涂料、支吊架制作安装、穿过建筑物伸缩缝、沉降缝、后浇带的管线应按国家、地方标准图集中有关做法施工 8.凿槽、刨沟、凿孔（洞）等费用，剔、刨、堵槽（沟）、压（留）槽、预留孔洞、堵洞、打洞、恢复在报价中综合考虑 9.其它：未尽事宜应满足设计及规范要求 | m | 113.87
80 | 030411001236 | 电气配管 SC25 | 1.名称：电气配管 2.材质：镀锌钢管 3.规格：SC25 4.配置形式：明配、暗配、吊顶内敷设综合考虑 5.接地要求：满足规范要求 6.钢索材质、规格：满足规范要求 7.含引线、接地、防火涂料、支吊架制作安装、穿过建筑物伸缩缝、沉降缝、后浇带的管线应按国家、地方标准图集中有关做法施工 8.凿槽、刨沟、凿孔（洞）等费用，剔、刨、堵槽（沟）、压（留）槽、预留孔洞、堵洞、打洞、恢复在报价中综合考虑 9.其它：未尽事宜应满足设计及规范要求 | m | 4.6
81 | 030411001237 | 电气配管 SC40 | 1.名称：电气配管 2.材质：镀锌钢管 3.规格：SC40 4.配置形式：明配、暗配、吊顶内敷设综合考虑 5.接地要求：满足规范要求 6.钢索材质、规格：满足规范要求 7.含引线、接地、防火涂料、支吊架制作安装、穿过建筑物伸缩缝、沉降缝、后浇带的管线应按国家、地方标准图集中有关做法施工 8.凿槽、刨沟、凿孔（洞）等费用，剔、刨、堵槽（沟）、压（留）槽、预留孔洞、堵洞、打洞、恢复在报价中综合考虑 9.其它：未尽事宜应满足设计及规范要求 | m | 4.92
82 | 030411001238 | 电气配管 SC50 | 1.名称：电气配管 2.材质：镀锌钢管 3.规格：SC50 4.配置形式：明配、暗配、吊顶内敷设综合考虑 5.接地要求：满足规范要求 6.钢索材质、规格：满足规范要求 7.含引线、接地、防火涂料、支吊架制作安装、穿过建筑物伸缩缝、沉降缝、后浇带的管线应按国家、地方标准图集中有关做法施工 8.凿槽、刨沟、凿孔（洞）等费用，剔、刨、堵槽（沟）、压（留）槽、预留孔洞、堵洞、打洞、恢复在报价中综合考虑 9.其它：未尽事宜应满足设计及规范要求 | m | 3.33
83 | 030411001239 | 电气配管 SC65 | 1.名称：电气配管 2.材质：镀锌钢管 3.规格：SC65 4.配置形式：明配、暗配、吊顶内敷设综合考虑 5.接地要求：满足规范要求 6.钢索材质、规格：满足规范要求 7.含引线、接地、防火涂料、支吊架制作安装、穿过建筑物伸缩缝、沉降缝、后浇带的管线应按国家、地方标准图集中有关做法施工 8.凿槽、刨沟、凿孔（洞）等费用，剔、刨、堵槽（沟）、压（留）槽、预留孔洞、堵洞、打洞、恢复在报价中综合考虑 9.其它：未尽事宜应满足设计及规范要求 | m | 28.39
84 | 030411001240 | 金属软管 DN20 | 1.名称：金属软管 2.材质：金属软管 3.规格：DN20 4.配置形式：明敷和暗敷综合 5.接地要求：符合设计和相关规范要求 6.其它：未尽事宜应满足设计及规范要求 | m | 22
85 | 031301018241 | 剔槽及恢复 |  | m | 0
86 | 031002003242 | PVC80套管 | 1.名称：PVC80套管 2.制作安装及封堵 3.套管长度：综合 4.其它：未尽事宜应满足设计及规范要求 | 个 | 9
87 | 030411003243 | 金属桥架 200*100 | 1.名称：金属桥架 2.型号、规格：200×100（厚度满足规范要求） 3.材质：金属（含附件） 4.附件：含跨接线、桥架隔板、盖板及桥架连接弯头、三通、四通等配件，配合线管开孔 5.单价内综合考虑翻弯及跨越的工程量增加等情况 6.其他：满足设计及相关规范要求 | m | 9.55
88 | 030411003244 | 强电金属槽盒 100*80 | 1.名称：强电金属槽盒 2.型号、规格：100×80（厚度满足规范要求） 3.材质：金属（含附件） 4.附件：含跨接线、桥架隔板、盖板及桥架连接弯头、三通、四通等配件，配合线管开孔 5.单价内综合考虑翻弯及跨越的工程量增加等情况 6.其他：满足设计及相关规范要求 | m | 44.86
89 | 030411003245 | 桥架开孔 | 1.名称:桥架开孔 2.其他:满足设计要求 | 个 | 0
90 | 030413001246 | 桥架支吊架 | 1.名称：桥架支吊架 2.材质：综合考虑 3.规格：综合考虑 4.金属管道支架除锈刷油满足设计和业主的要求 5.其它：未尽事宜应满足设计及规范要求 | kg | 46.9
91 | 030408009001 | 防火隔板 | 1.名称：防火隔板 2.材质：耐火板 3.部位：综合考虑 4.其他：满足设计及相关规范要求 | m2 | 0.23
92 | 030408008247 | 防火堵洞 | 1.名称：防火堵洞 2.材质：防火堵料 3.方式：满足设计和业主的要求 4.部位：满足设计和业主的要求 5.其它：未尽事宜应满足设计及规范要求 | 处 | 5
93 | 030408001248 | 电力电缆 WDZ-YJY-0.6/1kV-5*10 | 1.名称：电力电缆 2.规格型号：电力电缆 WDZ-YJY-0.6/1kV-5*10 3.材质：铜芯电缆 4.电压等级（kV）：0.6/1kV 5.敷设方式：室内外电缆沟、室内桥架（线槽）、室内支架、穿管等综合考虑 6.其它：未尽事宜应满足设计及规范要求 | m | 9.68
94 | 030408001249 | 电力电缆 WDZ-YJY-0.6/1kV-5*16 | 1.名称：电力电缆 2.规格型号：电力电缆 WDZ-YJY-0.6/1kV-5*16 3.材质：铜芯电缆 4.电压等级（kV）：0.6/1kV 5.敷设方式：室内外电缆沟、室内桥架（线槽）、室内支架、穿管等综合考虑 6.其它：未尽事宜应满足设计及规范要求 | m | 10.71
95 | 030408001250 | 电力电缆 WDZ-YJY-0.6/1kV-4*25+1*16 | 1.名称：电力电缆 2.规格型号：电力电缆 WDZ-YJY-0.6/1kV-4*25+1*16 3.材质：铜芯电缆 4.电压等级（kV）：0.6/1kV 5.敷设方式：室内外电缆沟、室内桥架（线槽）、室内支架、穿管等综合考虑 6.其它：未尽事宜应满足设计及规范要求 | m | 14.69
96 | 030408001251 | 电力电缆 WDZ-YJY-0.6/1kV-4*35+1*16 | 1.名称：电力电缆 2.规格型号：WDZ-YJY-0.6/1kV-4*35+1*16 3.材质：铜芯电缆 4.电压等级（kV）：0.6/1kV 5.敷设方式：室内外电缆沟、室内桥架（线槽）、室内支架、穿管等综合考虑 6.其它：未尽事宜应满足设计及规范要求 | m | 35.04
97 | 030411004252 | 电气配线 RVV-2*1.0 | 1.名称：电气配线 2.配线形式：管内穿线、桥架配线综合考虑 3.型号、规格：RVV-2*1.0 4.材质：铜芯 5.敷设方式：室内外电缆沟、室内桥架（线槽）、室内支架、穿管等综合考虑 6.其它：未尽事宜应满足设计及规范要求 | m | 7.89
98 | 030408006253 | 电缆终端头 五芯 终端头≤1kV 截面 ≤10mm2 | 1.名称：电缆终端头 2.型号规格:五芯 终端头≤1kV 截面 ≤10mm2 3.材质、类型：热缩式 4.安装部位：户内 5.电压等级（kV）：低压 | 个 | 0
99 | 030408006254 | 电缆终端头 五芯 终端头≤1kV 截面 ≤16mm2 | 1.名称：电缆终端头 2.型号规格:五芯 终端头≤1kV 截面 ≤16mm2 3.材质、类型：热缩式 4.安装部位：户内 5.电压等级（kV）：低压 | 个 | 0
100 | 030408006104 | 电缆终端头 五芯 电缆截面≤10mm2 | 1.名称：电力电缆终端头 2.型号：五芯 3.规格：电缆截面≤10mm2 4.材质、类型：铜芯，综合考虑 5.安装部位：户内 6.电压等级（kV）：1kV 7.其它：未尽事宜应满足设计及规范要求 | 个 | 2
101 | 030408006105 | 电缆终端头 五芯 电缆截面≤16mm2 | 1.名称：电力电缆终端头 2.型号：五芯 3.规格：电缆截面≤16mm2 4.材质、类型：铜芯，综合考虑 5.安装部位：户内 6.电压等级（kV）：1kV 7.其它：未尽事宜应满足设计及规范要求 | 个 | 2
102 | 030408006255 | 电缆终端头 五芯 电缆截面≤35mm2 | 1.名称：电力电缆终端头 2.型号：五芯 3.规格：电缆截面≤35mm2 4.材质、类型：铜芯，综合考虑 5.安装部位：户内 6.电压等级（kV）：1kV 7.其它：未尽事宜应满足设计及规范要求 | 个 | 4
103 | 030411004256 | 电气配线 NH-BV-2.5 | 1.名称：电气配线 2.配线形式：管内穿线、桥架配线综合考虑 3.型号、规格：NH-BV-2.5 4.材质：铜芯 5.敷设方式：室内外电缆沟、室内桥架（线槽）、室内支架、穿管等综合考虑 6.其它：未尽事宜应满足设计及规范要求 | m | 229.74
104 | 030411004257 | 电气配线 NH-BV-4 | 1.名称：电气配线 2.配线形式：管内穿线、桥架配线综合考虑 3.型号、规格：NH-BV-4 4.材质：铜芯 5.敷设方式：室内外电缆沟、室内桥架（线槽）、室内支架、穿管等综合考虑 6.其它：未尽事宜应满足设计及规范要求 | m | 18.15
105 | 030411004258 | 电气配线 WDZ-BYJ-2.5 | 1.名称：电气配线 2.配线形式：管内穿线、桥架配线综合考虑 3.型号、规格：WDZ-BYJ-2.5 4.材质：铜芯 5.敷设方式：室内外电缆沟、室内桥架（线槽）、室内支架、穿管等综合考虑 6.其它：未尽事宜应满足设计及规范要求 | m | 1369.67
106 | 030411004259 | 电气配线 WDZ-BYJ-4 | 1.名称：电气配线 2.配线形式：管内穿线、桥架配线综合考虑 3.型号、规格：WDZ-BYJ-4 4.材质：铜芯 5.敷设方式：室内外电缆沟、室内桥架（线槽）、室内支架、穿管等综合考虑 6.其它：未尽事宜应满足设计及规范要求 | m | 1257.66
107 | 030411006260 | 钢制接线盒 | 1.名称：接线盒 2.材质：钢制 3.规格：灯头盒、开关盒综合考虑 4.安装形式：综合考虑 5.其它：未尽事宜应满足设计及规范要求 | 个 | 27
108 | 030411006261 | 塑料接线盒 | 1.名称：接线盒 2.材质：塑料 3.规格：灯头盒、开关盒综合考虑 4.安装形式：综合考虑 5.其它：未尽事宜应满足设计及规范要求 | 个 | 243
109 | 030411006262 | 塑料开关盒 | 1.名称：开关盒 2.材质：塑料 3.规格：86型 4.安装形式：综合考虑 | 个 | 0
分部小计
0304 防雷接地部分
110 | 030409008263 | 总等电位端子箱 MEB | 1.名称：总等电位端子箱 MEB 2.材质：钢制 3.规格：按设计要求 4.其它：未尽事宜应满足设计及规范要求 | 台 | 1
111 | 030409008264 | 局部等电位端子箱 LEB | 1.名称：局部等电位端子箱 LEB 2.材质：钢制 3.规格：按设计要求 4.其它：未尽事宜应满足设计及规范要求 | 台 | 2
112 | 030409008265 | 辅助等电位端子箱 SEB | 1.名称：辅助等电位端子箱 SEB 2.材质：钢制 3.规格：按设计要求 4.其它：未尽事宜应满足设计及规范要求 | 台 | 0
113 | 030409002266 | 接地母线 镀锌扁铁 -25*4 | 1.名称：接地母线 2.材质：镀锌扁铁 3.规格：-25*4 4.安装部位：室内 5.安装形式：按设计要求 6.其它：未尽事宜应满足设计及规范要求 | m | 3.25
114 | 030409002267 | 接地母线 镀锌扁铁 -40*4 | 1.名称：接地母线 2.材质：镀锌扁铁 3.规格：-40*4 4.安装部位：室内 5.安装形式：按设计要求 6.其它：未尽事宜应满足设计及规范要求 | m | 36.26
115 | 030409005268 | 避雷网 镀锌圆钢 Φ10 | 1.名称：避雷网 2.材质：镀锌圆钢 3.规格：Φ12 4.安装形式：沿屋面女儿墙等支架敷设 5.其它：未尽事宜应满足设计及规范要求 | m | 57.33
116 | 030409004269 | 均压环 | 均压环 | m | 0
117 | 030409005270 | 跨接点 | 1.名称：跨接点 | 处 | 0
118 | 030409003271 | 避雷主筋引下线 | 1.名称：避雷主筋引下线 2.安装部位：建筑物主筋 3.安装形式：利用所有钢筋混凝土柱（剪力墙）内Φ10主筋，将接闪带、屋面板筋、接地网连通，形成电气通路 | m | 69.2
119 | 030411006272 | 塑料接线盒 | 1.名称：接线盒 2.材质：塑料 3.规格：86型 4.安装形式：综合考虑 5.其它：未尽事宜应满足设计及规范要求 | 个 | 0
120 | 030409008273 | 接地暗测试点 | 1.名称：接地暗测试点 2.规格：按设计要求 | 个 | 2
121 | 030411001274 | 电气配管 PC16 | 1.名称：电气配管 2.材质：刚性阻燃管 3.规格：PC16 4.配置形式：明配、暗配、吊顶内敷设综合考虑 5.接地要求：满足规范要求 6.钢索材质、规格：满足规范要求 7.含引线、接地、防火涂料、支吊架制作安装、穿过建筑物伸缩缝、沉降缝、后浇带的管线应按国家、地方标准图集中有关做法施工 8.凿槽、刨沟、凿孔（洞）等费用，剔、刨、堵槽（沟）、压（留）槽、预留孔洞、堵洞、打洞、恢复在报价中综合考虑 9.其它：未尽事宜应满足设计及规范要求 | m | 30
122 | 030411001275 | 电气配管 PC20 | 1.名称：电气配管 2.材质：刚性阻燃管 3.规格：PC20 4.配置形式：明配、暗配、吊顶内敷设综合考虑 5.接地要求：满足规范要求 6.钢索材质、规格：满足规范要求 7.含引线、接地、防火涂料、支吊架制作安装、穿过建筑物伸缩缝、沉降缝、后浇带的管线应按国家、地方标准图集中有关做法施工 8.凿槽、刨沟、凿孔（洞）等费用，剔、刨、堵槽（沟）、压（留）槽、预留孔洞、堵洞、打洞、恢复在报价中综合考虑 9.其它：未尽事宜应满足设计及规范要求 | m | 25
123 | 030411004276 | 接地线 BVR-4 | 1.名称：接地线 2.配线形式：管内穿线、桥架配线综合考虑 3.型号、规格：BVR-4 4.材质：铜芯 5.敷设方式：室内外电缆沟、室内桥架（线槽）、室内支架、穿管等综合考虑 6.其它：未尽事宜应满足设计及规范要求 | m | 31.1
124 | 030411004277 | 接地线 BV-16 | 1.名称：接地线 2.配线形式：管内穿线、桥架配线综合考虑 3.型号、规格：BVR-16 4.材质：铜芯 5.敷设方式：室内外电缆沟、室内桥架（线槽）、室内支架、穿管等综合考虑 6.其它：未尽事宜应满足设计及规范要求 | m | 45
125 | 030414011278 | 接地装置调试 | 1.名称：调试 2.类别：接地装置 3.调试数据满足设计及规范要求。 | 系统 | 1
分部小计
合 计

## F.1.2 单价措施项目清单计价表(表-08)【电气工程】
单价措施项目清单与计价表
工程名称：乐山市金口河区金河镇五一村党群服务中心建设项目\乐山市金口河区金河镇五一村党群服务中心建设项目【电气工程】 |  |  |  |  | 标段：
序号 | 项目编码 | 项目名称 | 项目特征描述 | 计量 单位 | 工程量 | 金额（元）
[6 empty] | 综合单价 | 合价 | 其中
[8 empty] | 定额人工费 | 定额机械费 | 暂估价
其他措施项目
1 | 031302007001 | 高层施工增加费 |  | 项
小计
专业措施项目
2 | 031301001001 | 吊装加固 |  | 项
3 | 031301002001 | 金属抱杆安装拆除、移位 |  | 项
4 | 031301003001 | 平台铺设、拆除 |  | 项
5 | 031301004001 | 顶升、提升装置 |  | 项
6 | 031301005001 | 大型设备专用机具 |  | 项
7 | 031301006001 | 焊接工艺评定 |  | 项
8 | 031301007001 | 胎（模）具制作、安装、拆除 |  | 项
9 | 031301008001 | 防护棚制作安装拆除 |  | 项
10 | 031301009001 | 特殊地区施工增加 |  | 项
11 | 031301010001 | 安装与生产同时进行施工增加 |  | 项
12 | 031301011001 | 在有害身体健康环境中施工增加 |  | 项
13 | 031301012001 | 工程系统检测、检验 |  | 项
14 | 031301013001 | 设备、管道施工的安全、防冻和焊接保护 |  | 项
15 | 031301014001 | 焦炉烘炉、热态工程 |  | 项
16 | 031301015001 | 管道安拆后的充气保护 |  | 项
17 | 031301016001 | 隧道内施工的通风、供水、供气、供电、照明及通讯设施 |  | 项
18 | 031301017001 | 脚手架搭拆 |  | 项 | 1
19 | 031301018001 | 其他措施 |  | 项
小计
合 计

## F.4 总价措施项目清单与计价表(表-11)2025安文费~6
总价措施项目清单与计价表
工程名称：乐山市金口河区金河镇五一村党群服务中心建设项目\乐山市金口河区金河镇五一村党群服务中心建设项目【电气工程】 |  |  |  | 标段：
序 号 | 项目编码 | 项目名称 | 计算基础 | 费率 （%） | 金额 （元） | 调整费率 (%) | 调整后金额 (元) | 备注
税前建安工程造价 (不含总价措施项目费)
1 | 031302001001 | 安全文明施工费 |  |  | 9781.03
1.1 | ① | 环境保护费 | 税前建安工程造价（不含总价措施项目费） |  | 349.32
1.2 | ② | 文明施工费 | 税前建安工程造价（不含总价措施项目费） |  | 2064.18
1.3 | ③ | 安全施工费 | 税前建安工程造价（不含总价措施项目费） |  | 4699.98
1.4 | ④ | 临时设施费 | 税前建安工程造价（不含总价措施项目费） |  | 2667.55
2 | 031302002001 | 夜间施工增加费
3 | 031302003001 | 非夜间施工增加
4 | 031302004001 | 二次搬运费
5 | 031302005001 | 冬雨季施工增加费
6 | 031302006001 | 已完工程及设备保护费
7 | 031302008001 | 工程定位复测费
合计 |  |  |  |  | 9781.03

## G.1 其他项目清单与计价汇总表(表-12)【电气工程】
其他项目清单与计价汇总表
工程名称：乐山市金口河区金河镇五一村党群服务中心建设项目\乐山市金口河区金河镇五一村党群服务中心建设项目【电气工程】 |  | 标段：
序号 | 项 目 名 称 | 金额(元) | 结算金额（元） | 备注
1 | 暂列金额 |  |  | 明细详见表-12-1
2 | 暂估价
2.1 |  |  |  | 明细详见表-12-2
2.2 | 专业工程暂估价/结算价 |  |  | 明细详见表-12-3
3 | 计日工 |  |  | 明细详见表-12-4
4 | 总承包服务费 |  |  | 明细详见表-12-5
合 计 |  | - | - | -

## K.2 承包人提供主要材料和工程设备一览表(表-20)【电气~
承包人提供主要材料和工程设备一览表 （适用造价信息差额调整法）
工程名称：乐山市金口河区金河镇五一村党群服务中心建设项目\乐山市金口河区金河镇五一村党群服务中心建设项目【电气工程】 |  |  |  |  | 标段：
序号 | 名称、规格、型号 | 单位 | 数量 | 风险系数% | 基准单价(元) | 投标单价(元) | 发承包人确认单价(元) | 备注
1 | 电源UPS | 套 | 1 |  | 4690.27
2 | 电视墙 | 台 | 1 |  | 12000.00
3 | 24口接入交换机 | 台 | 1 |  | 911.50
4 | 视频服务器 | 台 | 1 |  | 8141.59
5 | 48口ODF箱 | 个 | 1 |  | 480.00
6 | 48口网络接入交换机 | 台 | 2 |  | 2900.00
7 | 24口配线架 | 个 | 1 |  | 290.00
8 | 理线器 | 个 | 1 |  | 50.00
9 | 枪形摄像机 | 台 | 2 |  | 500.00
10 | 摄像机支架 | 套 | 2 |  | 20.00
11 | 电源 | 台 | 3 |  | 24.00
12 | 球形摄像机 | 台 | 1 |  | 850.00
13 | 单孔语音插座 | 个 | 3 |  | 13.36
14 | 单孔数据插座 | 个 | 32.32 |  | 15.14
15 | 单孔数据插座(地面) | 个 | 4.04 |  | 55.00
16 | 钢制接线盒 | 个 | 70.38 |  | 2.23
17 | 电气配管 JDG20 | m | 141.079 |  | 4.19
18 | 电气配管 JDG25 | m | 82.276 |  | 5.16
19 | 电气配管 PC20 | m | 33.174 |  | 1.34
20 | 金属软管 DN20 | m | 35.947 |  | 3.47
21 | 塑料管 PVC80 | m | 5.406 |  | 9.40
22 | 金属槽盒100*80 | m | 50.227 |  | 21.40
23 | 槽钢 | kg | 66.75 |  | 3.43188
24 | 角钢 | kg | 26.7 |  | 3.31
25 | 防火堵料 | t | 0.076 |  | 2180.00
26 | 跳线 | 条 | 12 |  | 22.00
27 | HDMI线 | 条 | 4 |  | 100.00
28 | 光纤跳线 | m | 3 |  | 25.00
29 | 跳线连接器 | 个 | 16.16 |  | 2.00
30 | 双绞线跳线 | m | 5 |  | 18.00
31 | 消防应急照明灯5W | 套 | 11.11 |  | 80.14
32 | 安全出口标志 | 套 | 2.02 |  | 55.21
33 | 疏散出口/楼层标志灯（吊装） | 套 | 2.02 |  | 42.74
34 | 楼层指示灯 | 套 | 1.01 |  | 42.74
35 | 方向标志灯(双面单向) | 套 | 2.02 |  | 60.00
36 | 方向标志灯(单面单向) | 套 | 5.05 |  | 55.21
37 | 筒灯 | 套 | 21.21 |  | 27.50
38 | 条形荧光灯 | 套 | 51.712 |  | 112.00
39 | 吸顶灯 | 套 | 3.03 |  | 66.79
40 | 方格栅吸顶灯 | 套 | 15.15 |  | 240.00
41 | 防灰防尘灯(防护等级IP54) | 套 | 2.02 |  | 42.74
42 | 热释红外感应延时灯 | 套 | 5.05 |  | 58.00
43 | 浴霸(防护等级IP54) | 套 | 2 |  | 280.00
44 | 高位呼叫按钮安装 | 套 | 1.02 |  | 65.00
45 | 低位呼叫按钮安装 | 套 | 1.02 |  | 65.00
46 | 声光报警器 | 个 | 1 |  | 71.24
47 | 单联单控暗开关 | 个 | 11.22 |  | 7.12
48 | 双联单控暗开关 | 个 | 7.14 |  | 10.24
49 | 三联单控暗开关 | 个 | 2.04 |  | 13.36
50 | 四联单控暗开关 | 只 | 3.06 |  | 17.81
51 | 单相二、三极插座(带安全门) | 套 | 61.2 |  | 10.69
52 | 单相带开关、带保护极、安全门插座(壁挂式空调) | 套 | 7.14 |  | 10.69
53 | 单相带开关、带保护极、安全门插座(柜式空调) | 套 | 6.12 |  | 10.69
54 | 单相二、三极弹起式地面插座(带安全门) | 套 | 18.36 |  | 55.00
55 | 茶水间插座（单相带开关，带保护极接地） | 套 | 3.06 |  | 10.69
56 | 电气配管 PC16 | m | 40.869 |  | 0.89
57 | 电气配管 PVC20 | m | 703.08 |  | 1.34
58 | 电气配管 SC20 | m | 117.286 |  | 7.71
59 | 电气配管 SC25 | m | 4.738 |  | 11.08
60 | 电气配管 SC40 | m | 5.068 |  | 17.25
61 | 电气配管 SC50 | m | 3.43 |  | 21.64
62 | 电气配管 SC65 | m | 29.242 |  | 28.69
63 | 电缆终端头 终端头≤1kV 截面 ≤10mm2 | 套 |  |  | 18.00
64 | 电缆终端头 终端头≤1kV 截面 ≤16mm2 | 套 |  |  | 18.00
65 | 塑料接线盒 | 个 | 247.86 |  | 1.16
66 | 塑料开关盒 | 个 |  |  | 1.16
67 | 总等电位端子箱 MEB | 台 | 1.005 |  | 49.87
68 | 局部等电位端子箱 LEB | 台 | 2.01 |  | 12.02
69 | 辅助等电位端子箱 SEB | 台 |  |  | 12.02
70 | 镀锌扁铁 -25*4 | m | 3.413 |  | 2.96
71 | 镀锌扁铁 -40*4 | m | 38.073 |  | 4.73
72 | 镀锌圆钢 Φ10 | m | 60.197 |  | 2.47
73 | 接地暗测试点 | 个 | 2 |  | 40.00
74 | 多模光缆 | m |  |  | 2.60
75 | 疏散出口标志灯 | 套 | 2.02 |  | 42.74
76 | 电气配管 SC32 | m | 39.768 |  | 14.12
77 | 视频解码器 | 台 | 1 |  | 6902.65
78 | 四对六类非屏蔽双绞线 cat6 | m | 1026.47 |  | 1.58
79 | 电气配线 ZR-RVS-2*2.5 | m | 52.153 |  | 3.73
80 | 配电总箱 AZ1 | 台 | 1 |  | 4000.00
81 | 应急照明配电箱 ALE1 | 台 | 1 |  | 4000.00
82 | 单相三极冰箱插座(带安全门) 防护等级IP54 | 套 | 1.02 |  | 10.69
83 | 单相三极电热水器插座(带安全门)防护等级IP54 | 套 | 2.04 |  | 10.69
84 | 单相三极小厨宝插座(带安全门) 防护等级IP54 | 套 | 3.06 |  | 10.69
85 | 电力电缆 WDZ-YJY-0.6/1kV-5*10 | m | 9.777 |  | 44.46
86 | 电力电缆 WDZ-YJY-0.6/1kV-5*16 | m | 10.817 |  | 65.89
87 | 电力电缆 WDZ-YJY-0.6/1kV-4*25+1*16 | m | 14.837 |  | 90.06
88 | 电力电缆 WDZ-YJY-0.6/1kV-4*35+1*16 | m | 35.39 |  | 122.06
89 | 电气配线 RVV-2*1.0 | m | 8.521 |  | 2.86
90 | 电气配线 WDZ-BYJ-4 | m | 1383.426 |  | 3.19
91 | 电气配线 WDZ-BYJ-2.5 | m | 1588.817 |  | 2.12
92 | 电气配线 NH-BV-4 | m | 19.965 |  | 3.17
93 | 电气配线 NH-BV-2.5 | m | 266.498 |  | 2.11
94 | 电缆终端头 五芯 电缆截面≤35mm2 | 套 | 4.08 |  | 23.15
95 | 接地线 BVR-4 | m | 34.21 |  | 2.98
96 | 接地线 BV-16 | m | 47.25 |  | 11.48
97 | 一层楼层照明配电箱 AL1 | 台 | 1 |  | 1200.00
98 | 二层楼层照明配电箱 AL2 | 台 | 1 |  | 1500.00
99 | 三层楼层照明配电箱 AL3 | 台 | 1 |  | 1700.00
100 | 消防应急照明灯5W (防护等级IP67) | 套 | 2.02 |  | 85.00
101 | 防火隔板 | m2 | 0.442 |  | 28.00
102 | 金属桥架 200*100 | m | 9.646 |  | 34.73
103 | 金属槽盒 100*80 | m | 45.309 |  | 21.40
104 | 32U机柜 | 个 | 1 |  | 1600.00
105 | 光电转换装置 | 个 | 3 |  | 52.65
106 | 管理电脑 （含软件） | 套 | 1 |  | 4277.00
107 | 核心交换机 | 台 | 1 |  | 3000.00

## E.3 单位工程招标控制价投标报价汇总表(表-04-1)一~7
单位工程招标控制价/投标报价汇总表
（适用于一般计税方法）
工程名称：乐山市金口河区金河镇五一村党群服务中心建设项目\乐山市金口河区金河镇五一村党群服务中心建设项目【总平工程】 |  | 标段：
序号 | 汇总内容 | 金 额（元） | 其中:暂估价(元)
1 | 分部分项及单价措施项目
1.1 | 花池树池
1.2 | 外墙改造
1.3 | 地面改造
1.4 | 栏杆改造
1.5 | 拆除原有建筑工程
1.6 | 单价措施项目
2 | 总价措施项目 |  | -
2.1 | 其中：安全文明施工费 | 4379.28 | -
3 | 其他项目 |  | -
3.1 | 其中：暂列金额 |  | -
3.2 | 其中：专业工程暂估价 |  | -
3.3 | 其中：计日工 |  | -
3.4 | 其中：总承包服务费 |  | -
4 | 规费 | 2587.29 | -
5 | 创优质工程奖补偿奖励费 |  | -
6 | 税前不含税工程造价 |  | -
6.1 | 其中：除税甲供材料（设备）费 |  | -
7 | 销项增值税额 |  | -
8 | 附加税 |  | -
招标控制价/投标报价总价合计=税前不含税工程造价+销项增值税额+附加税

## F.1.1 分部分项工程清单计价表(表-08)【总平工程】
分部分项工程清单与计价表
工程名称：乐山市金口河区金河镇五一村党群服务中心建设项目\乐山市金口河区金河镇五一村党群服务中心建设项目【总平工程】 |  |  |  |  | 标段：
序号 | 项目编码 | 项目名称 | 项目特征描述 | 计量 单位 | 工程量 | 金额（元）
[6 empty] | 综合单价 | 合价 | 其中
[8 empty] | 定额人工费 | 定额机械费 | 暂估价
花池树池
1 | 010101003001 | 挖沟槽土方 | 1.土石类别：综合 2.挖土石深度：综合 3.开挖方式：投标人自行考虑 4.场内运距：投标人自行考虑 5.包含因甲方需要或方案调整导致的二次及多次进出场费，费用综合考虑，包含在综合单价中 6.包含桩间土石方开挖、土石方检底、修理边坡、挖死角、凿石等，费用综合考虑，包含在综合单价中 7.未尽事宜满足设计、招标文件及施工规范要求 | m3 | 1.23
2 | 010103001002 | 回填方 | 1.密实度要求：分层回填，每层厚度≤300mm，压实系数≥0.94 2.填方材料品种：满足施工验收及规范要求的合格土石方 3.取土运距、填料来源：投标人自行考虑 4.填方粒径要求：满足施工验收及规范要求 5.综合单价含土方晾晒，不再单独计费 6.土石方碾压方式由投标人自行考虑，无论采取何种碾压方式，密实度须满足施工验收及规范要求 7.未尽事宜满足设计、招标文件及施工规范要求 | m3 | 0.62
3 | 050101009003 | 种植土回填 | 1.回填土质要求：满足种植及施工规范要求 2.取土运距、方式：投标人自行考虑 3.含多次堆坡造型费用，堆坡造型，达到设计要求密实度，坡面线条流畅 4.营养土及种植土，满足种植及施工规范要求 5.未尽事宜满足设计、招标文件及施工规范要求 | m3 | 2.19
4 | 010103002004 | 余方弃置-土方 | 1.废弃料品种：综合考虑 2.外运运距：投标人自行考虑 3.道路清洁卫生费用等：投标人自行考虑 4.未尽事宜满足设计、招标文件及施工规范要求 | m3 | 0.61
5 | 010501001005 | 基础垫层 C10商品砼 | 1.混凝土种类、强度等级：商品混凝土 C10 2.混凝土运输及泵送费用：投标人自行考虑在报价中，不再单独计取 3.混凝土拌合料要求：拌合料、外加剂等满足设计施工图纸及施工验收规范要求 4.未尽事宜满足设计、招标文件及施工规范要求 | m3 | 0.31
6 | 010501002006 | 带形基础 C15商品砼 | 1.混凝土种类、强度等级：商品混凝土 C15 2.混凝土运输及泵送费用：投标人自行考虑在报价中，不再单独计取 3.混凝土拌合料要求：拌合料、外加剂等满足设计施工图纸及施工验收规范要求 4.未尽事宜满足设计、招标文件及施工规范要求 | m3 | 0.18
7 | 010507007007 | 花池树池墙 C15商品砼 | 1.混凝土种类、强度等级：商品混凝土 C15 2.混凝土运输及泵送费用：投标人自行考虑在报价中，不再单独计取 3.混凝土拌合料要求：拌合料、外加剂等满足设计施工图纸及施工验收规范要求 4.未尽事宜满足设计、招标文件及施工规范要求 | m3 | 1.07
8 | 010515001008 | 现浇构件钢筋 HPB300 Φ6 | 1.钢筋种类、规格：HPB300 φ6 2.钢筋连接方式（搭接、焊接、机械）由投标人根据施工现场实际情况自行考虑，决定报价，在综合单价中综合考虑 3.所有搭接用量及搭接范围内箍筋加密量等在综合单价中综合考虑 4.投标人综合考虑埋设的方式，无论采用预留、植筋，在综合单价中综合考虑，不另计取植筋费用 5.如果有现浇构件弧形、异形钢筋，其费用由投标单位综合考虑,均执行本综合单价 6.其他未尽事宜应满足设计及现行国家规范要求 | t | 0.01
9 | 010515001009 | 现浇构件钢筋 HPB300 Φ8～10 | 1.钢筋种类、规格：HPB300 Φ8～10 2.钢筋连接方式（搭接、焊接、机械）由投标人根据施工现场实际情况自行考虑，决定报价，在综合单价中综合考虑 3.所有搭接用量及搭接范围内箍筋加密量等在综合单价中综合考虑 4.投标人综合考虑埋设的方式，无论采用预留、植筋，在综合单价中综合考虑，不另计取植筋费用 5.如果有现浇构件弧形、异形钢筋，其费用由投标单位综合考虑,均执行本综合单价 6.其他未尽事宜应满足设计及现行国家规范要求 | t | 0.01
10 | 011204003010 | 仿石砖墙面 | 1.20厚1：3水泥砂浆 2.8厚仿石砖 3.未尽事宜满足设计、招标文件及施工规范要求 | m2 | 15.92
11 | 050301005011 | 感恩石 | 1.约1.2米高，直径40cm,约0.4吨，需刻字，样式及内容甲方确定 2.未尽事宜满足设计、招标文件及施工规范要求 | 块 | 1
分部小计
外墙改造
12 | 011604002012 | 剔除原有抹灰层 | 1.剔除原有抹灰层 2.建渣清理及外运由投标人综合考虑 | m2 | 110
13 | 011204003013 | 天然文化石墙面 | 1.14厚1：3水泥砂浆打底，两次成活 2.7厚1：3水泥砂浆找平 3.10厚（边长小于300）天然文化石背面刷环氧树脂粘粗砂，5厚建材粘合剂粘贴 4.未尽事宜满足设计、招标文件及施工规范要求 | m2 | 110
分部小计
地面改造
14 | 011101001014 | 广场地面 | 1.清除油污、浮灰，涂刷界面剂后重新使用20厚M15水泥砂浆抹灰 2.未尽事宜满足设计、招标文件及施工规范要求 | m2 | 443.06
分部小计
栏杆改造
15 | 011609001015 | 拆除原有1.2米高钢制栏杆 | 1.拆除原有1.2米高钢制栏杆 | m | 38.13
16 | 011601001016 | 拆除原砖砌大门门垛 | 1.拆除原砖砌大门门垛 | m3 | 1.57
17 | 010502002017 | 栏杆构造柱 C25商品砼 | 1.混凝土强度等级：C25商品砼 2.混凝土拌合料要求：符合设计及现行施工验收规范要求 3.砼的输送方式、电费等费用投标人自行考虑 | m3 | 0.83
18 | 010503004018 | 栏杆过梁 C20商品砼 | 1.混凝土强度等级：C25商品砼 2.混凝土拌合料要求：符合设计及现行施工验收规范要求 3.砼的输送方式、电费等费用投标人自行考虑 | m3 | 0.66
19 | 010502002019 | 栏杆立柱 C20商品砼 | 1.混凝土强度等级：C20商品砼 2.混凝土拌合料要求：符合设计及现行施工验收规范要求 3.砼的输送方式、电费等费用投标人自行考虑 | m3 | 0.74
20 | 010515001020 | 现浇构件钢筋 HRB400E Φ6 | 1.钢筋种类、规格：HRB400E Φ6 2.钢筋连接方式（搭接、焊接、机械）由投标人根据施工现场实际情况自行考虑，决定报价，在综合单价中综合考虑 3.所有搭接用量及搭接范围内箍筋加密量等在综合单价中综合考虑 4.投标人综合考虑埋设的方式，无论采用预留、植筋，在综合单价中综合考虑，不另计取植筋费用 5.如果有现浇构件弧形、异形钢筋，其费用由投标单位综合考虑,均执行本综合单价 6.其他未尽事宜应满足设计及现行国家规范要求 | t | 0.04
21 | 010515001021 | 现浇构件钢筋 HRB400E Φ8～10 | 1.钢筋种类、规格：HRB400E Φ8～10 2.钢筋连接方式（搭接、焊接、机械）由投标人根据施工现场实际情况自行考虑，决定报价，在综合单价中综合考虑 3.所有搭接用量及搭接范围内箍筋加密量等在综合单价中综合考虑 4.投标人综合考虑埋设的方式，无论采用预留、植筋，在综合单价中综合考虑，不另计取植筋费用 5.如果有现浇构件弧形、异形钢筋，其费用由投标单位综合考虑,均执行本综合单价 6.其他未尽事宜应满足设计及现行国家规范要求 | t | 0.127
22 | 010515001022 | 现浇构件钢筋 HRB400E Φ12～14 | 1.钢筋种类、规格：HRB400E Φ12～14 2.钢筋连接方式（搭接、焊接、机械）由投标人根据施工现场实际情况自行考虑，决定报价，在综合单价中综合考虑 3.所有搭接用量及搭接范围内箍筋加密量等在综合单价中综合考虑 4.投标人综合考虑埋设的方式，无论采用预留、植筋，在综合单价中综合考虑，不另计取植筋费用 5.如果有现浇构件弧形、异形钢筋，其费用由投标单位综合考虑,均执行本综合单价 6.其他未尽事宜应满足设计及现行国家规范要求 | t | 0.131
23 | 010515001023 | 植筋 Φ12 | 1.植筋 Φ12 | m | 41.6
24 | 011406001024 | 水包砂涂料 | 1.12厚1：3或M15水泥防水砂浆打底(掺5%防水剂)，两次成活扫毛或划出纹道，6厚1：3或M15水泥防水砂浆抹灰； 2.1mm抗裂砂浆层；湿铺耐碱玻纤网格布110g/m2（网格布在抗裂砂浆层中间）；1mm抗裂砂浆层； 3.外墙专用粗腻子（柔性抗裂腻子粉）2遍，打磨平整； 4.外墙专用细腻子（柔性抗裂腻子粉）1遍，打磨平整； 6.涂透明封闭底漆一遍，干膜厚度约10μm-15μm，湿膜厚度约18μm—23μm； 6.涂水包砂专用中层涂料一遍，干膜厚度约10μm-15μm，湿膜厚度约18μm—23μm； 7.喷水包砂主漆两遍，干膜厚度约0.4mm-0.5mm，湿膜厚度约1mm—1.5mm； 8.去除分格纸胶带露出分格漆； 9.涂专用有机硅罩面清漆，干膜厚度约10μm-15μm，湿膜厚度约18μm—23μm； | m2 | 104.43
分部小计
拆除原有建筑工程
25 | 自编025 | 拆除原3层高砖砌党群服务中心 | 1.拆除原3层高砖砌党群服务中心; 2.含建渣外运，运距投标人自行考虑; | m2 | 325.47
26 | 011602001026 | 拆除原党群服务中心一层踏步、平台混凝土 | 1.拆除原党群服务中心一层踏步、平台混凝土 | m3 | 28.95
分部小计
合 计

## F.1.2 单价措施项目清单计价表(表-08)【总平工程】
单价措施项目清单与计价表
工程名称：乐山市金口河区金河镇五一村党群服务中心建设项目\乐山市金口河区金河镇五一村党群服务中心建设项目【总平工程】 |  |  |  |  | 标段：
序号 | 项目编码 | 项目名称 | 项目特征描述 | 计量 单位 | 工程量 | 金额（元）
[6 empty] | 综合单价 | 合价 | 其中
[8 empty] | 定额人工费 | 定额机械费 | 暂估价
脚手架工程
1 | 011701002001 | 外脚手架 | 1.搭设及拆除方式投标人自行考虑 2.脚手架来源及运距投标人自行考虑 3.满足设计和规范要求 | 项 | 1
小计
混凝土模板及支架（撑）
2 | 011702001011 | 花池树池基础垫层模板安拆 | 1.模板制作 2.模板安装、拆除、整理堆放及场内外运输 3.清理模板粘结及模内杂物、刷隔离剂等 4.模板安拆类型、安拆方式、加固措施等投标人自行考虑，综合报价 | m2 | 1.23
3 | 011702001001 | 花池树池带形基础模板安拆 | 1.模板制作 2.模板安装、拆除、整理堆放及场内外运输 3.清理模板粘结及模内杂物、刷隔离剂等 4.模板安拆类型、安拆方式、加固措施等投标人自行考虑，综合报价 | m2 | 1.23
4 | 011702025001 | 花池树池墙模板安拆 | 1.模板制作 2.模板安装、拆除、整理堆放及场内外运输 3.清理模板粘结及模内杂物、刷隔离剂等 4.模板安拆类型、安拆方式、加固措施等投标人自行考虑，综合报价 | m2 | 18.72
5 | 011702003014 | 栏杆构造柱模板安拆 | 1.模板制作 2.模板安装、拆除、整理堆放及场内外运输 3.清理模板粘结及模内杂物、刷隔离剂等 4.模板安拆类型、安拆方式、加固措施等投标人自行考虑，综合报价 | m2 | 22.15
6 | 011702008 | 栏杆过梁模板安拆 | 1.模板制作 2.模板安装、拆除、整理堆放及场内外运输 3.清理模板粘结及模内杂物、刷隔离剂等 4.模板安拆类型、安拆方式、加固措施等投标人自行考虑，综合报价 | m2 | 32.86
7 | 011702003014 | 栏杆立柱模板安拆 | 1.模板制作 2.模板安装、拆除、整理堆放及场内外运输 3.清理模板粘结及模内杂物、刷隔离剂等 4.模板安拆类型、安拆方式、加固措施等投标人自行考虑，综合报价 | m2 | 49.42
小计
合 计

## F.4 总价措施项目清单与计价表(表-11)2025安文费~8
总价措施项目清单与计价表
工程名称：乐山市金口河区金河镇五一村党群服务中心建设项目\乐山市金口河区金河镇五一村党群服务中心建设项目【总平工程】 |  |  |  | 标段：
序 号 | 项目编码 | 项目名称 | 计算基础 | 费率 （%） | 金额 （元） | 调整费率 (%) | 调整后金额 (元) | 备注
税前建安工程造价 (不含总价措施项目费)
1 | 011707001001 | 安全文明施工费 |  |  | 4379.28
1.1 | ① | 环境保护费 | 税前建安工程造价（不含总价措施项目费） |  | 156.40
1.2 | ② | 文明施工费 | 税前建安工程造价（不含总价措施项目费） |  | 924.20
1.3 | ③ | 安全施工费 | 税前建安工程造价（不含总价措施项目费） |  | 2104.33
1.4 | ④ | 临时设施费 | 税前建安工程造价（不含总价措施项目费） |  | 1194.35
2 | 011707002001 | 夜间施工增加费
3 | 011707003001 | 非夜间施工照明
4 | 011707004001 | 二次搬运费
5 | 011707005001 | 冬雨季施工增加费
6 | 011707006001 | 地上、地下设施、建筑物的临时保护设施
7 | 011707007001 | 已完工程及设备保护费
8 | 011707008001 | 工程定位复测费
合计 |  |  |  |  | 4379.28

## G.1 其他项目清单与计价汇总表(表-12)【总平工程】
其他项目清单与计价汇总表
工程名称：乐山市金口河区金河镇五一村党群服务中心建设项目\乐山市金口河区金河镇五一村党群服务中心建设项目【总平工程】 |  | 标段：
序号 | 项 目 名 称 | 金额(元) | 结算金额（元） | 备注
1 | 暂列金额 |  |  | 明细详见表-12-1
2 | 暂估价
2.1 | 材料(工程设备)暂估价/结算价 |  |  | 明细详见表-12-2
2.2 | 专业工程暂估价/结算价 |  |  | 明细详见表-12-3
3 | 计日工 |  |  | 明细详见表-12-4
4 | 总承包服务费 |  |  | 明细详见表-12-5
合 计 |  | - | - | -

## K.2 承包人提供主要材料和工程设备一览表(表-20)【总平~
承包人提供主要材料和工程设备一览表 （适用造价信息差额调整法）
工程名称：乐山市金口河区金河镇五一村党群服务中心建设项目\乐山市金口河区金河镇五一村党群服务中心建设项目【总平工程】 |  |  |  |  | 标段：
序号 | 名称、规格、型号 | 单位 | 数量 | 风险系数% | 基准单价(元) | 投标单价(元) | 发承包人确认单价(元) | 备注
1 | 柴油(机械) | L | 11.569 |  | 6.03
2 | 水 | m3 | 25.714 |  | 2.11
3 | 汽油(机械) | L | 0.025 |  | 6.38
4 | 种植土 | m3 | 2.3 |  | 37.95
5 | 其他材料费 | 元 | 391.061 |  | 1.00
6 | 二等锯材 | m3 | 0.874 |  | 1558.33
7 | 复合模板 | m2 | 32.105 |  | 28.50
8 | 商品混凝土 C10 | m3 | 0.313 |  | 423.32
9 | 商品混凝土 C15 | m3 | 1.256 |  | 433.02
10 | 钢筋HPB300 Φ6 | t | 0.011 |  | 3477.29
11 | 钢筋HPB300 Φ8～10 | t | 0.011 |  | 3240.43
12 | 白水泥 | kg | 45.58 |  | 0.90
13 | 8厚纸皮砖 | m2 | 14.052 |  | 18.70
14 | 水泥 32.5 | kg | 6956.544 |  | 0.38
15 | 特细砂 | m3 | 16.777 |  | 155.32
16 | 天然文化石 | m2 | 112.2 |  | 28.50
17 | 锯材 综合 | m3 | 0.009 |  | 1869.99
18 | 脚手架钢材 | kg | 1.408 |  | 3.70
19 | 商品混凝土 C20 | m3 | 1.407 |  | 442.62
20 | 摊销卡具和支撑钢材 | kg | 35.295 |  | 3.66
21 | 商品混凝土 C25 | m3 | 0.834 |  | 452.22
22 | 钢筋HRB400E Φ6 | t | 0.043 |  | 3504.90
23 | 钢筋HRB400E Φ8～10 | t | 0.136 |  | 3240.43
24 | 钢筋HRB400E Φ12～14 | t | 0.14 |  | 3139.80
25 | 焊条 (高强钢筋用) | kg | 1.132 |  | 8.01
26 | 合金钢钻头 综合 | 个 | 6.698 |  | 8.30
27 | 植筋胶泥 | kg | 5.907 |  | 12.45
28 | 水包砂涂料 | kg | 211.95 |  | 8.90
29 | 水性封闭底漆 | kg | 22.26 |  | 17.81
30 | 有机硅罩面清漆 | kg | 22.26 |  | 22.61
31 | 双面胶纸带 | m2 | 7.42 |  | 16.60
32 | 柔性抗裂腻子粉 一般型（Y） | kg | 156.6 |  | 2.67
33 | 防水粉(液) | kg | 49.11 |  | 1.60
34 | 耐碱玻纤网格布（标准） | m2 | 114.48 |  | 1.34
35 | 抗裂砂浆 | kg | 339.2 |  | 1.16
36 | 塑料膨胀锚栓 φ8 | 套 | 381.6 |  | 0.25
37 | 干粉型粘结剂 | kg | 462 |  | 1.75