## 1.【】报表封面
| 乐山市金口河区金河镇金河社区金河市场崩塌治理 |  |  |  | 工程
招标工程量清单
招 标 人: |  | 金口河区自然资源局 | 造价咨询人:
|  | (单位盖章) |  | (单位盖章)
法定代表人 或其授权人: |  |  | 法定代表人 或其授权人:
|  | (签字或盖章) |  | (签字或盖章)
编 制 人: |  |  | 复 核 人:
|  | (造价人员签字盖专用章) |  | (一级造价工程师签字盖专用章)
编 制 时 间: |  |  | 复 核 时 间:
扉-2

## 【】编制说明
总 说 明
工程名称：乐山市金口河区金河镇金河社区金河市场崩塌治理工程
一.工程概况 1.1.乐山市金口河区金河镇金河社区金河市场崩塌治理工程，主要包含：根据崩塌体的发育特征，将崩塌区划分为5个危岩带，包括5个较明显危岩单体，危岩带总面积约为2000m²，厚度约1.5～2.0m，总方量约4000m³。在崩塌所处斜坡下平缓部布设A、B两道桩板拦石墙,对上部危岩落石进行拦截等 1.2建设地点：金河市场崩塌位于乐山市金口河区金河镇金河社区金河市场后山，地理坐标：东经103°6′33″，北纬29°18′38″。 二.工程招标和分包范围 2.1.施工图及工程量清单所示所有内容 2.2包括为完成上述工作所需的生产、生活临时设施搭设，必要的技术措施、安全文明措施搭拆等内容； 三.工程量清单编制依据 3.1.建设单位提供的设计文件。 3.2.四川省自然资源厅、四川省财政厅颁发的《四川省地质灾害治理工程概(预)算标准治理工程预算定额(修订)》。 3.3.四川省自然资源厅、四川省财政厅颁发的《四川省地质灾害治理工程概(预)算标准工程施工机械台时费定额及混凝土、砂浆配合比基价(修订)》； 3.4.四川省自然资源厅、四川省财政厅颁发的《四川省地质灾害治理工程概(预)算标准编制与审查规定(修订)》； 3.5.按《乐山市造价信息2026年02月》金口河信息价计取；《乐山市造价信息2026年02月》金口河信息价没有的材料价格按市场询价确定，材料价均为到场价； 四.工程质量、材料、施工等的特殊要求 4.1.工程质量：符合国家及行业现行施工质量验收标准，满足设计要求，达到合格； 4.2.材料要求：必须满足施工图设计要求及国家相关施工、技术规范材料选用等级要求，保证材料质量； 4.3.施工要求：必须满足建设行政部门对工程的有关规定，并按经批准的施工组织设计实施，并要符合施工规范及验收标准的相关要求； 五.其他需说明的问题 5.1.工程量清单中所列的数量仅作为投标报价的基础，不能作为最终结算与支付的依据。 5.2.各清单项目组价时应结合现场实际勘察情况，包括完成所有工序工作内容的全部费用。 5.3.各种措施费投标报价时由投标单位根据施工组织设计综合考虑包干使用，结算时不做调整。
5.4.工程量清单各章是按第八章“工程量清单计量规则”、第七章“技术规范”的相应章次编号的，因此，工程量清单中各章的工程子目的范围与计量等应与“工程量清单计量规则” “技术规范”相应章节的范围、计量与支付条款结合起来理解或解释。 5.5.对作业和材料的一般说明或规定，未重复写入工程量清单内，在给工程量清单各子目标价前，应参阅第七章“技术规范”的有关内容。 5.6.工程量清单中所列工程量的变动，丝毫不会降低或影响合同条款的效力，也不免除承包人按规定的标准进行施工和修复缺陷的责任。 5.7.图纸中所列的工程数量表及数量汇总表仅是提供资料，不是工程量清单的外延。当图纸与工程量清单所列数量不一致时，以工程量清单所列数量作为报价的依据。 5.8.本项目混凝土采用现场搅拌混凝土。 六.投标报价说明 6.1.工程量清单中的每一子目须填入单价或价格，且只允许有一个报价。 6.2.除非合同另有规定，工程量清单中有标价的单价和总额价均已包括了为实施和完成合同工程所需的劳务、材料、机械、质检（自检）、安装、缺陷修复、管理、保险、税费、利润等费用，以及合同明示或暗示的所有责任、义务和一般风险。 6.3.工程量清单中投标人没有填入单价或价格的子目，其费用视为已分摊在工程量清单中其他相关子目的单价或价格之中。承包人必须按监理人指令完成工程量清单中未填入单价或价格的子目，但不能得到结算与支付。 6.4.符合合同条款规定的全部费用应认为已被计入有标价的工程量清单所列各子目之中，未列子目不予计量的工作，其费用应视为已分摊在本合同工程的有关子目的单价或总额价之中。 6.5.承包人用于本合同工程的各类装备的提供、运输、维护、拆卸、拼装等支付的费用，已包括在工程量清单的单价与总额价之中。 七.本工程招标控制价金额为：2005400.43元。

## 投标报价汇总表
分项报价金额汇总表
工程名称：乐山市金口河区金河镇金河社区金河市场崩塌治理工程 |  |  |  |  | 单位：元
序号 | 工程或费用名称 | 建安 工程费 | 独立 费用 | 合计 | 占一至五部分投资（%）
Ⅰ | 分类分项项目
1 | 第一部分 主体建筑工程
2 | 第二部分 施工临时工程
Ⅱ | 措施项目
Ⅲ | 其他项目
第1页 共1页

## 分类分项工程量清单表
分类分项工程量清单表
工程名称：乐山市金口河区金河镇金河社区金河市场崩塌治理工程
项目编号 | 项目名称 | 计量 单位 | 工程 数量 | 单价 （元） | 合价 （元） | 项目主 要特征 | 备注
第一部分 主体建筑工程
一 | 桩板拦石墙工程
| 抗滑桩土方开挖 | m3 | 535.5 |  |  | 1、土壤类别：综合,由投标人根据地勘报告决定报价 2、挖土深度：详见图纸 3、弃土运距：自行考虑 4、.其他：满足施工验收规范及本项目招标技术要求
| C30抗滑桩混凝土 | m3 | 504.0 |  |  | 1.桩类型：悬臂桩，截面1.0mx1.2m 2.地层情况：根据地勘报告综合考虑 3.桩长 ：桩身长10m，悬臂段长5.0m,锚固段长5.0m,桩间距5.0m 4.混凝土强度等级：C30 5.其他：满足设计及验收规范、本项目招标技术要求
| 抗滑桩钢筋 | t | 39.48 |  |  | 1.钢筋种类、规格：综合考虑 2.已综合考虑钢筋、铁件的制作安装损耗及钢筋的施工搭接用量，伸出构件的锚固钢筋并入钢筋工程量内，除设计（包括规范规定）标明的搭接外，其他施工搭接不计算工程量 3.除锈、调直费用、弧形或直形钢筋综合考虑在综合单价中 4.投标人综合考虑埋设的方式，无论采用预留、植筋（结构植筋除外）、搭接、焊接、机械连接（含连接头）或其他连接方式，其所有费用综合考虑在投标报价内，不再另行计取 5.措施钢筋的费用已包含在本综合单价中，不另外计量、计价 6.其他：满足设计规范、验收规范及现行技术标准要求；满足招标文件、招标技术标准、品牌要求，选型满足甲方要求
| C20锁口混凝土 | m3 | 175.6 |  |  | 1.构件类型：锁口盘 2.混凝土种类：自拌混凝土 3.混凝土强度等级：C20 4.混凝土拌合料要求:满足现行施工验收规范要求 5.综合单价含砼的地泵泵送费（含电费、油费、水费、人工、材料、机械、其他费等）费用，不因配合比不同而调整单价 6.综合单价含所有外加剂（抗渗、膨胀剂、抗裂纤维、高耐久除外）费用，不得因外加剂（抗渗、膨胀剂、抗裂纤维、高耐久除外）掺入量的变化而调整单价 7.其他：满足设计规范、验收规范及现行技术标准要求；满足招标文件、招标技术标准、品牌要求，选型满足甲方要求
| 锁口钢筋 | t | 12.51 |  |  | 1.钢筋种类、规格：综合考虑 2.已综合考虑钢筋、铁件的制作安装损耗及钢筋的施工搭接用量，伸出构件的锚固钢筋并入钢筋工程量内，除设计（包括规范规定）标明的搭接外，其他施工搭接不计算工程量 3.除锈、调直费用、弧形或直形钢筋综合考虑在综合单价中 4.投标人综合考虑埋设的方式，无论采用预留、植筋（结构植筋除外）、搭接、焊接、机械连接（含连接头）或其他连接方式，其所有费用综合考虑在投标报价内，不再另行计取 5.措施钢筋的费用已包含在本综合单价中，不另外计量、计价 6.其他：满足设计规范、验收规范及现行技术标准要求；满足招标文件、招标技术标准、品牌要求，选型满足甲方要求
第1页 共3页
分类分项工程量清单表
工程名称：乐山市金口河区金河镇金河社区金河市场崩塌治理工程
项目编号 | 项目名称 | 计量 单位 | 工程 数量 | 单价 （元） | 合价 （元） | 项目主 要特征 | 备注
| C20护壁混凝土 | m3 | 108.4 |  |  | 1.构件类型：护壁 2.混凝土种类：自拌混凝土 3.混凝土强度等级：C20 4.混凝土拌合料要求:满足现行施工验收规范要求 5.综合单价含砼的地泵泵送费（含电费、油费、水费、人工、材料、机械、其他费等）费用，不因配合比不同而调整单价 6.综合单价含所有外加剂（抗渗、膨胀剂、抗裂纤维、高耐久除外）费用，不得因外加剂（抗渗、膨胀剂、抗裂纤维、高耐久除外）掺入量的变化而调整单价 7.其他：满足设计规范、验收规范及现行技术标准要求；满足招标文件、招标技术标准、品牌要求，选型满足甲方要求
| 护壁钢筋 | t | 5.3 |  |  | 1.钢筋种类、规格：综合考虑 2.已综合考虑钢筋、铁件的制作安装损耗及钢筋的施工搭接用量，伸出构件的锚固钢筋并入钢筋工程量内，除设计（包括规范规定）标明的搭接外，其他施工搭接不计算工程量 3.除锈、调直费用、弧形或直形钢筋综合考虑在综合单价中 4.投标人综合考虑埋设的方式，无论采用预留、植筋（结构植筋除外）、搭接、焊接、机械连接（含连接头）或其他连接方式，其所有费用综合考虑在投标报价内，不再另行计取 5.措施钢筋的费用已包含在本综合单价中，不另外计量、计价 6.其他：满足设计规范、验收规范及现行技术标准要求；满足招标文件、招标技术标准、品牌要求，选型满足甲方要求
| 桩间板土方开挖 | m3 | 62.0 |  |  | 1、土壤类别：综合,由投标人根据地勘报告决定报价 2、挖土深度：详见图纸 3、弃土运距：自行考虑 4、.其他：满足施工验收规范及本项目招标技术要求
| C30桩间板混凝土 | m3 | 400.0 |  |  | 1.构件类型：桩间板 2.混凝土种类：自拌混凝土 3.混凝土强度等级：C30 4.混凝土拌合料要求:满足现行施工验收规范要求 5.综合单价含砼的地泵泵送费（含电费、油费、水费、人工、材料、机械、其他费等）费用，不因配合比不同而调整单价 6.综合单价含所有外加剂（抗渗、膨胀剂、抗裂纤维、高耐久除外）费用，不得因外加剂（抗渗、膨胀剂、抗裂纤维、高耐久除外）掺入量的变化而调整单价 7.其他：满足设计规范、验收规范及现行技术标准要求；满足招标文件、招标技术标准、品牌要求，选型满足甲方要求
| 桩间板钢筋 | t | 43.04 |  |  | 1.钢筋种类、规格：综合考虑 2.已综合考虑钢筋、铁件的制作安装损耗及钢筋的施工搭接用量，伸出构件的锚固钢筋并入钢筋工程量内，除设计（包括规范规定）标明的搭接外，其他施工搭接不计算工程量 3.除锈、调直费用、弧形或直形钢筋综合考虑在综合单价中 4.投标人综合考虑埋设的方式，无论采用预留、植筋（结构植筋除外）、搭接、焊接、机械连接（含连接头）或其他连接方式，其所有费用综合考虑在投标报价内，不再另行计取 5.措施钢筋的费用已包含在本综合单价中，不另外计量、计价 6.其他：满足设计规范、验收规范及现行技术标准要求；满足招标文件、招标技术标准、品牌要求，选型满足甲方要求
第2页 共3页
分类分项工程量清单表
工程名称：乐山市金口河区金河镇金河社区金河市场崩塌治理工程
项目编号 | 项目名称 | 计量 单位 | 工程 数量 | 单价 （元） | 合价 （元） | 项目主 要特征 | 备注
| 桩模板制安（地面5米以下） | m2 | 1436.4 |  |  | 1.类型：综合 2.支模高度:综合 3.模板类型:钢模板综合 4.支架材料:钢管、竹、木支架综合 5.本项目投标人应根据施工经验,现场实际情况和企业自身情况综合报价 6.其他:必须满足施工规范及现行相关要求
| 袋装碎石土缓冲层 | m3 | 640.0 |  |  | 1.挡土板后回填袋装碎石土缓冲层,坡率0.2。袋装土宜优先利用基槽中挖出的优质土,回填土内不得含有有机杂质,粒径不应大 2.其他：满足施工验收规范及本项目招标技术要求
| 浆砌片石 | m3 | 292.4 |  |  | 1.构件名称：M10浆砌片石护面 2.厚度：0.3 2.其他：满足施工验收规范及本项目招标技术要求
| 挡土板模板含外露桩 | m2 | 2524.0 |  |  | 1.类型：综合 2.支模高度:综合 3.模板类型:钢模板综合 4.支架材料:钢管、竹、木支架综合 5.本项目投标人应根据施工经验,现场实际情况和企业自身情况综合报价 6.其他:必须满足施工规范及现行相关要求
| φ100PVC管 | m | 200 |  |  | 1.PVC管钻孔、无纺布包装、安装。
二 | 竣工铭牌
| 大理石面板（含刻字） | m2 | 0.64
| C20混凝土 | m3 | 0.8 |  |  | 1.构件类型：竣工铭牌 2.混凝土种类：自拌混凝土 3.混凝土强度等级：C20 4.混凝土拌合料要求:满足现行施工验收规范要求 5.综合单价含砼的地泵泵送费（含电费、油费、水费、人工、材料、机械、其他费等）费用，不因配合比不同而调整单价 6.综合单价含所有外加剂（抗渗、膨胀剂、抗裂纤维、高耐久除外）费用，不得因外加剂（抗渗、膨胀剂、抗裂纤维、高耐久除外）掺入量的变化而调整单价 7.其他：满足设计规范、验收规范及现行技术标准要求；满足招标文件、招标技术标准、品牌要求，选型满足甲方要求
| 模板 | m2 | 3.6 |  |  | 1.类型：综合 2.支模高度:综合 3.模板类型:钢模板综合 4.支架材料:钢管、竹、木支架综合 5.本项目投标人应根据施工经验,现场实际情况和企业自身情况综合报价 6.其他:必须满足施工规范及现行相关要求
三 | 警示牌
| 警示牌 | 个 | 3
施工临时工程清单计价表
工程名称：乐山市金口河区金河镇金河社区金河市场崩塌治理工程
项目编号 | 项目名称 | 计量 单位 | 工程 数量 | 单价 （元） | 合价 （元） | 项目主 要特征 | 备注
第二部分 施工临时工程
一 | 施工交通工程
| 施工便道 | km | 0.3
一 | 房屋建筑工程
| 施工仓库 | m2 | 200
| 办公生活及文化福利建筑 | % | 1.5
二 | 其他施工临时工程
| 其他临时工程 | % | 0.8
合 计
第3页 共3页